## Sheet1
软件修改说明 20150126A |  |  | open
Item | Status | 修改要求
1 |  | GetModuleCurrent()函数中的公式需要修改为：（ADCoffset + 1000* (result 5d/4096d) / 100d )
2 |  | Engineer Tab中Senser Option的控件操作没有实现，注意初始化值
3 |  | Safety Read的实现流程：Reg0x84写0xC0，Reg0x43写0x06，Reg0x43写0x0E,Reg0x43写0x00,Reg0x84写0x00,Read
4 |  | Marginal Rad的实现流程：Reg0x43写0x06，Reg0x43写0x0E,Reg0x43写0x00，Read
5 |  | PreTrim Tab需要开放如Engineering Tab一样的Hardware info内容，并添加Power On和Power Off按钮
6 |  | PreTrim Tab的‘Default Gain’改为‘VOUT’；
7 |  | PreTrim Tab的‘+’和‘-’按钮出现‘Register Write Failed！’信息；
8 |  | PreTrim Tab的‘+’和‘-’按钮只进行寄存器的写操作，不读取VOUT，读取VOUT并显示的操作统一由‘VOUT’按钮执行
9 |  | ‘Save Config’实现生产文件操作，文件信息有：module type, Current Range, Sensitivity adapt, Temprature Cmp, and 预调gain的结果
10 |  | AutoTrim Tab中也加上Hardware info，同PreTrim Tab和Engineering Tab；实现load Config按钮，可以选择文件
11 |  | PreTrim Tab的字体放大，同AutoTrim Tab的样式， Log信息框适当变窄
12 |  | Temp Compensation的comboBox内容替换为350一档， |  | Default
13 |  | AutoTrim Tab的右下角添加一个STOP按钮，具体实现就是power off |  | `-350ppm
14 |  | AutoTrim的过程中的中断操作，return前记得power off |  | `-700ppm
15 |  | 分bin信息，简单分为3档，文本形式显示在AutoTrim Tab，“variance of bin1 is +/-25mV,variance of bin2 is +/-50mV,variance of bin3 is +/-75mV” |  | `-1050ppm
`+1050ppm
??? |  | 说明 |  | `+700ppm
1 |  | 上电和重新上电都可以，考虑到重新上电已有函数，所以直接用Repower（）； |  | `+350ppm
2 |  | 其实想要的是一个warning的窗口，只要一个‘确定’按钮，点击之后就先power off and return
3 |  | 当自动trim一个模块之后，0x80 - 0x83寄存器被清零。当下一个模块开始时，需要把0x80 - 0x83寄存器的值设置为PreTrim的预调值
4 |  | yes，此处不写0x84寄存器，因为0x84是master bits
1 |  | PreTrim 的sensitivity adapt控件的功能正常；但是Temp Compasetion and IP range的功能不对；测试出来应该是mask不对，只有最低为的mask有效，非最低位的mask不生效
2 |  | Engineering Tab的'Sensor Options'中的控件全部需要修改，Vout option and Inside Filter的默认值应该是default
3 |  | Hardware Control中的只有从Vout改成其他选择才有动作，选择改变没有动作
4 |  | Engineering Tab增加一个‘Reset Regs’，实现是把Reg1-4对应的变量设置为0x00，不进行寄存器写操作
5 |  | 同问题1，‘+’和‘-’按钮的mask也无效
6 |  | AutoTrim Tab的初始值是100%
1 | done | 细调Gain使用的寄存器数据位是：
2 | done | 细调Offset使用的寄存器数据位是：
1 | open | load config之后， Reg1-4的显示要跟着变化；
2 | open | PreTrim Tab增加一个choosen Gain显示如同AutoTrim Tab；
3 | open | EngTab和PreTrim Tab的寄存器编辑框，任一的值变化了，需要同步；
4 | open | AutoTrim Tab需增加Hardware Info 如同PreTrim Tab；