## 实验室测试项目
XGL510 A版本测试
实验室随机抽测10个XGL510芯片 201406
测试环境 | vdd=5v | cout=4.7nf | cvref=47nf | Rload=20k（默认不挂负载） | 编程存储测试，不做fuse | 1,实验室测试IQ时，设置fuse_supply_en=1 2,实验室记录VOUT@IP=0时，先上大电流，在回零纪录 |  |  | vref=2.5v
1 | VDD(v) | 4.5 | 4.75 | 5 | 5.25 | 5.5 | 记录10个样片数据
IQ(mA)
Vref(v)
Vout(v)
2 | C_OUT | EN_I_OUT | NC_1X | NC_4X | Vout挂载个电阻20k，测试vout电压值 | Iout=vout/R |  | 记录10个样片数据
| 1 | 1 | 0 | 0
|  |  | 0 | 1
|  |  | 1 | 0
|  |  | 1 | 1
3 | SEL_IR | SEL_VR |  | vdd | 4.5 | 4.75 | 5 | 5.25 | 5.5 |  | 先加15A，记录10个样片数据
| 0 | 1 |  | VOUT_IP5A
VOUT_IP10A
VOUT_IP15A
|  |  |  | GAIN | 0 | 0 | 0 | 0 | 0
4 | INC_1X | INC_4X | 先加15A | VOUT_IP15A | VOUT_IP10A | VOUT_IP5A | GAIN
| 0 | 0 |  |  |  |  | 0 |  |  | 先加15A，记录10个样片数据
| 0 | 1 |  |  |  |  | 0
| 1 | 0 |  |  |  |  | 0
| 1 | 1 |  |  |  |  | 0
5 | EN_2 | H2_CLK | 先加15A | VOUT_ip0 |  | 记录10个样片零点数据
| 1 | 0
1
上述5项为实验室测试，不进入自动化编程程序
gain和voffset 修正测试验证公式
S1_A3 | S1_A2 | S1_A1 | S1_A0 | 倍数 |  |  | 0x80 | 0x81 |  | 建议用比例关系
1 | 1 | 1 | 1 | 1 | -88.21% |  | E0 | 1 | 这一列的增益必需以实验室测试为准，测5个以上
1 | 1 | 1 | 0 | 1.15 | -86.44% |  | E0 | 0
1 | 1 | 0 | 1 | 1.32 | -84.43% |  | 60 | 1
1 | 1 | 0 | 0 | 1.52 | -82.08% |  | 60 | 0
1 | 0 | 1 | 1 | 1.75 | -79.36% |  | A0 | 1
1 | 0 | 1 | 0 | 2.02 | -76.18% |  | A0 | 0
1 | 0 | 0 | 1 | 2.32 | -72.64% |  | 20 | 1
1 | 0 | 0 | 0 | 2.667 | -68.55% |  | 20 | 0
0 | 1 | 1 | 1 | 3.066 | -63.84% |  | C0 | 1
0 | 1 | 1 | 0 | 3.53 | -58.37% |  | C0 | 0
0 | 1 | 0 | 1 | 4.06 | -52.12% |  | 40 | 1
0 | 1 | 0 | 0 | 4.68 | -44.81% |  | 40 | 0
0 | 0 | 1 | 1 | 5.4 | -36.32% |  | 80 | 1
0 | 0 | 1 | 0 | 6.25 | -26.3% |  | 80 | 0
0 | 0 | 0 | 1 | 7.27 | -14.27% |  | 0 | 1
0 | 0 | 0 | 0 | 8.48 | 0 |  | 0 | 0
RCC_SEL4 | RCC_SEL3 | RCC_SEL2 | RCC_SEL1 | RCC_SEL0 |  |  | 0x80 |  | 建议用公式，rocky提供 |  | r2 | r1_0 | r1_1 | r1_2 | r1_4 | r1_8 | r1_16 | rpara | gain2 x
0 | 0 | 0 | 0 | 0 | 0 |  | 0 |  |  |  | 0.5 | 0.1 | 1 | 1 | 1 | 1 | 1 | 0.08377 | 6.9688 | default
0 | 0 | 0 | 0 | 1 | -0.452% |  | 8 | [5 empty] | 1 | 1 | 1 | 1 | 0 | 0.084211 | 6.9375
0 | 0 | 0 | 1 | 0 | -0.9004% |  | 4 | [5 empty] | 1 | 1 | 1 | 0 | 1 | 0.084656 | 6.9062
0 | 0 | 0 | 1 | 1 | -1.349% |  | C | [5 empty] | 1 | 1 | 1 | 0 | 0 | 0.085106 | 6.875
0 | 0 | 1 | 0 | 0 | -1.797% |  | 2 | [5 empty] | 1 | 1 | 0 | 1 | 1 | 0.085561 | 6.8438
0 | 0 | 1 | 0 | 1 | -2.246% |  | A | [5 empty] | 1 | 1 | 0 | 1 | 0 | 0.086022 | 6.8125
0 | 0 | 1 | 1 | 0 | -2.694% |  | 6 | [5 empty] | 1 | 1 | 0 | 0 | 1 | 0.086486 | 6.7812
0 | 0 | 1 | 1 | 1 | -3.142% |  | E | [5 empty] | 1 | 1 | 0 | 0 | 0 | 0.086957 | 6.75
0 | 1 | 0 | 0 | 0 | -3.591% |  | 1 | [5 empty] | 1 | 0 | 1 | 1 | 1 | 0.087432 | 6.7188
0 | 1 | 0 | 0 | 1 | -4.039% |  | 9 | [5 empty] | 1 | 0 | 1 | 1 | 0 | 0.087912 | 6.6875
0 | 1 | 0 | 1 | 0 | -4.488% |  | 5 | [5 empty] | 1 | 0 | 1 | 0 | 1 | 0.088398 | 6.6562
0 | 1 | 0 | 1 | 1 | -4.936% |  | D | [5 empty] | 1 | 0 | 1 | 0 | 0 | 0.088889 | 6.625
0 | 1 | 1 | 0 | 0 | -5.385% |  | 3 | [5 empty] | 1 | 0 | 0 | 1 | 1 | 0.089385 | 6.5938
0 | 1 | 1 | 0 | 1 | -5.833% |  | B | [5 empty] | 1 | 0 | 0 | 1 | 0 | 0.089888 | 6.5625
0 | 1 | 1 | 1 | 0 | -6.281% |  | 7 | [5 empty] | 1 | 0 | 0 | 0 | 1 | 0.090395 | 6.5312
0 | 1 | 1 | 1 | 1 | -6.73% |  | F | [5 empty] | 1 | 0 | 0 | 0 | 0 | 0.090909 | 6.5
1 | 0 | 0 | 0 | 0 | -7.178% |  | 10 | [5 empty] | 0 | 1 | 1 | 1 | 1 | 0.091429 | 6.4688
1 | 0 | 0 | 0 | 1 | -7.627% |  | 18 | [5 empty] | 0 | 1 | 1 | 1 | 0 | 0.091954 | 6.4375
1 | 0 | 0 | 1 | 0 | -8.075% |  | 14 | [5 empty] | 0 | 1 | 1 | 0 | 1 | 0.092486 | 6.4062
1 | 0 | 0 | 1 | 1 | -8.523% |  | 1C | [5 empty] | 0 | 1 | 1 | 0 | 0 | 0.093023 | 6.375
1 | 0 | 1 | 0 | 0 | -8.972% |  | 12 | [5 empty] | 0 | 1 | 0 | 1 | 1 | 0.093567 | 6.3438
1 | 0 | 1 | 0 | 1 | -9.42% |  | 1A | [5 empty] | 0 | 1 | 0 | 1 | 0 | 0.094118 | 6.3125
1 | 0 | 1 | 1 | 0 | -9.869% |  | 16 | [5 empty] | 0 | 1 | 0 | 0 | 1 | 0.094675 | 6.2812
1 | 0 | 1 | 1 | 1 | -10.32% |  | 1E | [5 empty] | 0 | 1 | 0 | 0 | 0 | 0.095238 | 6.25
1 | 1 | 0 | 0 | 0 | -10.77% |  | 11 | [5 empty] | 0 | 0 | 1 | 1 | 1 | 0.095808 | 6.2188
1 | 1 | 0 | 0 | 1 | -11.21% |  | 19 | [5 empty] | 0 | 0 | 1 | 1 | 0 | 0.096386 | 6.1875
1 | 1 | 0 | 1 | 0 | -11.66% |  | 15 | [5 empty] | 0 | 0 | 1 | 0 | 1 | 0.09697 | 6.1562
1 | 1 | 0 | 1 | 1 | -12.11% |  | 1D | [5 empty] | 0 | 0 | 1 | 0 | 0 | 0.097561 | 6.125
1 | 1 | 1 | 0 | 0 | -12.56% |  | 13 | [5 empty] | 0 | 0 | 0 | 1 | 1 | 0.09816 | 6.0938
1 | 1 | 1 | 0 | 1 | -13.01% |  | 1B | [5 empty] | 0 | 0 | 0 | 1 | 0 | 0.098765 | 6.0625
1 | 1 | 1 | 1 | 0 | -13.46% |  | 17 | [5 empty] | 0 | 0 | 0 | 0 | 1 | 0.099379 | 6.0312
1 | 1 | 1 | 1 | 1 | -13.9% |  | 1F | [5 empty] | 0 | 0 | 0 | 0 | 0 | 0.1 | 6
IP=0 测试VOUT | REF_A3 | REF_A2 | REF_A1 | REF_A0 |  |  | 0x81 | 0x82 | R2
| 0 | 0 | 0 | 0 | 0 |  | 0 | 0 |  | 建议用比例关系，公式由rocky提供
| 0 | 0 | 0 | 1 | -1.052% |  | 0 | 4
| 0 | 0 | 1 | 0 | -2.113% |  | 0 | 2
| 0 | 0 | 1 | 1 | -3.177% |  | 0 | 6
| 0 | 1 | 0 | 0 | -4.242% |  | 0 | 1
| 0 | 1 | 0 | 1 | -5.302% |  | 0 | 5
| 0 | 1 | 1 | 0 | -6.363% |  | 0 | 3
| 0 | 1 | 1 | 1 | -7.403% |  | 0 | 7
| 1 | 0 | 0 | 0 | 8.203% |  | 80 | 0 | 13.6
| 1 | 0 | 0 | 1 | 7.243% |  | 80 | 4
| 1 | 0 | 1 | 0 | 6.226% |  | 80 | 2
| 1 | 0 | 1 | 1 | 5.202% |  | 80 | 6
| 1 | 1 | 0 | 0 | 4.182% |  | 80 | 1
| 1 | 1 | 0 | 1 | 3.145% |  | 80 | 5
| 1 | 1 | 1 | 0 | 2.105% |  | 80 | 3
| 1 | 1 | 1 | 1 | 1.056% |  | 80 | 7
| ADJ_A2N | ADJ_A1 | ADJ_A0 | ADJ_A3 |  |  | 0x83
| 0 | 0 | 0 | 0 | 0 |  | 0 |  | 1 | 直接用step | step=0.0029034
| 0 | 0 | 0 | 1 | -0.28% |  | 20 |  | 0.9972 |  | Vout@IP=0A =(1+N*Step)*VoutTest
| 0 | 0 | 1 | 0 | -0.57% |  | 10 |  | 0.9943
| 0 | 0 | 1 | 1 | -0.86% |  | 30 |  | 0.9914
| 0 | 1 | 0 | 0 | -1.15% |  | 8 |  | 0.9885
| 0 | 1 | 0 | 1 | -1.44% |  | 28 |  | 0.9856
| 0 | 1 | 1 | 0 | -1.74% |  | 18 |  | 0.9826
| 0 | 1 | 1 | 1 | -2.02% |  | 38 |  | 0.9798
| 1 | 0 | 0 | 0 | 2.33% |  | 4 |  | 1.0233
| 1 | 0 | 0 | 1 | 2.04% |  | 24 |  | 1.0204
| 1 | 0 | 1 | 0 | 1.75% |  | 14 |  | 1.0175
| 1 | 0 | 1 | 1 | 1.46% |  | 34 |  | 1.0146
| 1 | 1 | 0 | 0 | 1.17% |  | C |  | 1.0117
| 1 | 1 | 0 | 1 | 0.88% |  | 2C |  | 1.0088
| 1 | 1 | 1 | 0 | 0.59% |  | 1C |  | 1.0059
| 1 | 1 | 1 | 1 | 0.3% |  | 3C |  | 1.003
VDD=5V | IP15 | IP10 | IP5 | IP0 | GTEST | Gtarget(mv/A) | 计算gain修正高位代码 | 选择gain高位码 | 计算gain修正低位代码 | 选择gain 低位码 | 理想修正值 | 计算offset修正高位代码 | 选择offset高位修正码 | 计算offset修正低位代码 | 选择offset低位修正码 | 理想修正值Vofset
SAMPLE1 | 1.8772 | 1.3034 | 0.7286 | 2.543 | -114.91 | -100 | -12.98% | 0% | -12.98% | -13.01% | -99.9602 | -1.691% | -1.05% | -0.6477% | -0.57% | 2.502
1修正复测值5v | 1.8772 | 1.3034 | 0.7286 | 2.543 | -120.96 | -100 | -17.33% |  | -17.33% |  | -120.96 | -1.691% |  | -1.691% |  | 2.543
1修正复测值4.5v |  |  |  |  | 0 | -100 | #DIV/0! |  | #DIV/0! |  | 0 | #DIV/0! |  | #DIV/0! |  | 0
1修正复测值5.5v |  |  |  |  | 0 | -100 | #DIV/0! |  | #DIV/0! |  | 0 | #DIV/0! |  | #DIV/0! |  | 0

## 地址对应码
XGD510
FuseMap | ADDR | bit 7 | bit 6 | bit 5 | bit 4 | bit 3 | bit 2 | bit 1 | bit 0
| 8'h80 | S1_A1 | S1_A2 | S1_A3 | RCC_SEL4 | RCC_SEL0 | RCC_SEL1 | RCC_SEL2 | RCC_SEL3 | 7：0
| 8'h81 | REF_A3 | OPA_SEL1 | OPA_SEL2 | OPA_SEL3 | SEL_CAP | EN_2 | H2_CLK | S1_A0 | 15：8
| 8'h82 | CH_CK | MODE_A | MODE_B | SEL_IR | SEL_VR | REF_A0 | REF_A1 | REF_A2 | 23：16
| 8'h83 | C_OUT | EN_I_OUT | ADJ_A3 | ADJ_A0 | ADJ_A1 | ADJ_A2N | NC_4X | NC_1X | 31:24
| 8'h84 | Reserved_dig [4:0] |  |  |  |  | Master | DIG_dis | pre_clk_dis | 39：32

## Sheet1
No. | Vout_IP0A | VOUT_IP15A | VOUT_IP10A | VOUT_IP5A | GAIN
1 | 2.466 | 3.905 | 3.423 | 2.943 | 96.3
2 | 2.566 | 4.13 | 3.606 | 3.087 | 104.55
3 | 2.536 | 3.777 | 3.366 | 2.951 | 82.4
4 | 2.515 | 4.025 | 3.525 | 3.02 | 100.25
5 | 2.584 | 4.147 | 3.628 | 3.108 | 103.85
[22 empty] | ROUGH | ROUGH | PERSISE | REF-ROUGH
VDD=5V | IP15 | IP10 | IP5 | IP0 | GTEST | Gtarget(mv/A) | 计算gain修正高位代码 | 选择gain高位码 | [5 empty] | 计算gain修正低位代码 | 选择gain 低位码 | 理想修正值 | 计算offset修正高位代码 | 选择offset高位修正码 | 计算offset修正低位代码 | 选择offset低位修正码 | 理想修正值Vofset | 0X80 | 0X81 | 0X80 | 0X81 | 0X80 | 0X81 | 0X82 | 0X83
1 | 3.905 | 3.423 | 2.943 | 2.466 | 96.3 | 80 | -16.93% | -14.7% | [5 empty] | -0.026099 | -5.38% | 77.7246 | 1.379% | 1.06% | 0.3154% | 0.3% | 2.4996 | 0 | 1 | 3 | 80 | 3 | 81 | 7 | 3C
2 | 4.13 | 3.606 | 3.087 | 2.566 | 104.55 | 80 | -23.48% | -14.7% | [5 empty] | -0.10295 | -10.32% | 79.9777 | -2.572% | -2.11% | -0.4721% | -0.57% | 2.4975 | 0 | 1 | 13 | 0 | 13 | 1 | 2 | 10
3 | 3.777 | 3.366 | 2.951 | 2.536 | 82.4 | 80 | -2.913% | 0% | [5 empty] | -0.029126 | -2.69% | 80.1834 | -1.42% | -1.05% | -0.3735% | -0.28% | 2.5023 | 0 | 1 | 18 | 0 | 18 | 1 | 0 | 1C
4 | 4.025 | 3.525 | 3.02 | 2.515 | 100.25 | 80 | -20.2% | -14.7% | [5 empty] | -0.064472 | -6.28% | 80.143 | -0.5964% | 0% | -0.5964% | -0.57% | 2.5007 | 0 | 1 | 1A | 0 | 1A | 1 | 0 | 10
5 | 4.147 | 3.628 | 3.108 | 2.584 | 103.85 | 80 | -22.97% | -14.7% | [5 empty] | -0.096903 | -9.87% | 79.8408 | -3.251% | -2.11% | -1.165% | -1.15% | 2.5004 | 0 | 1 | 1B | 0 | 1B | 1 | 2 | 30
| 3.9665 | 3.4983 | 3.0295 | 2.5556 | 93.67 | 60 | -35.95% | -36.32% | [5 empty] | 0.0058954 |  |  | -2.176% | 97.89% | -50.57% | 98.85% | 10.0564 | 80 | 1 | 1 | 0 | 81 | 1 | 2 | 0
| 3.928 | 3.47 | 3.011 | 2.548 | 91.65 | 60 | -34.53% | -36.32% | [5 empty] | 0.028066 |  |  | -1.884% | 197.9% | -67.06% | 198.8% | 22.6834 | 80 | 1 | C | 0 | 8C | 1 | 4 | 30
| 3.938 | 3.466 | 2.993 | 2.516 | 94.45 | 25 | -73.53% | -72.64% | [5 empty] | -0.032565 | -5.38% |  | -0.6359% | 297.9% | -75.03% | 298.9% | 39.9285 | 20 | 1 | 3 | 0 | 23 | 1 | 0 | 10
| 3.945 | 3.466 | 2.985 | 2.516 | 95.9 | 25 | -73.93% | -72.64% | [5 empty] | -0.047192 |  |  | -0.6359% | 397.9% | -80.04% | 398.9% | 62.4905 | 20 | 1 | 12 | 0 | 32 | 1 | 0 | 10
| 3.933 | 3.485 | 3.036 | 2.486 | 89.65 | 12 | -86.61% | -86.44% | [5 empty] | -0.012877 |  |  | 0.5632% | -3.18% | 3.866% | 0% | 2.4069 | E0 | 0 | 7 |  | E7 | 0 | 6 | 1C
| 3.762 | 3.327 | 2.892 | 2.453 | 87 | 60 | -31.03% | -26.3% | [5 empty] | -0.06424 |  |  | 1.916% | 2.1% | -0.1802% |  |  | 80 | 80 | 12 | 0 | 92 | 80 | 7 | 2C
2014-06-10
VDD=5V | IP15 | IP10 | IP5 | IP0 | GTEST | Gtarget(mv/A) | 计算gain修正高位代码 | 选择gain高位码 | IP15 | IP10 | IP5 | IP0 | GTEST | 计算gain修正低位代码 | 选择gain 低位码 | 理想修正值 | 计算offset修正高位代码 | 选择offset高位修正码 | 计算offset修正低位代码 | 选择offset低位修正码 | 理想修正值Vofset | 0X80 | 0X81 | 0X80 | 0X81 | 0X80 | 0X81 | 0X82 | 0X83 | Final0X83 | IP15 | IP0 | ΔIP15 | ΔIP0
| 3.93 | 3.4763 | 3.02 | 2.5599 | 90.87 | 60 | -33.97% | -26.3% | 3.93 | 3.4763 | 3.02 | 2.5599 | 90.87 | -0.10409 | -10.32% | 60.0598 | -2.34% | 2.1% | -4.349% |  |  | 80 | 0 | 17 | 0 | 97 | 0 | 4 | 8 |  | 3.4 | 3.1
| 3.8774 | 3.4148 | 2.9516 | 2.4868 | 92.55 | 25 | -72.99% | -72.64% | 3.8774 | 3.4148 | 2.9516 | 2.4868 | 92.55 | -0.012704 |  | 25.3217 | 0.5308% | 2.1% | -1.537% |  |  | 20 | 1 | B | 0 | 2B | 1 | 4 | 34 |  | 2.875 | 2.75
| 3.826 | 3.403 | 2.974 | 2.5478 | 84.9 | 15 | -82.33% | -81.26% | 3.826 | 3.403 | 2.974 | 2.5478 | 84.9 | -0.057212 | -5.83% | 14.9827 | -1.876% | -1.05% | -0.8349% |  |  | 60 | 0 | B |  | 6B | 0 | 8 | 0 |  | 2.725 | 2.65
| 3.93 | 3.4763 | 3.02 | 2.5599 | 90.87 | 60 | -33.97% | -24.1% | 3.93 | 3.4763 | 3.02 | 2.5599 | 90.87 | -0.13006 | -10.32% | 61.8526 | -2.34% | 2.1% | -4.349% |  |  | 80 | 0 | 17 | 0 | 97 | 0 | 4 | 8 |  | 3.4 | 3.1
用这个 | 3.5 | 3.4148 | 2.9516 | 2.4868 | 35.94 | 25 | -30.44% | 12.36% | 3.5 | 3.4148 | 2.9516 | 2.4868 | 35.94 | -0.3809 | 86.07% | 75.1355 | 0.5308% | 92.39% | -47.75% | 98% |  | E0 | 1 | 0 | 0 | E0 | 1 | 7 | 38 |  | 2.875 | 2.75
| 3.5 | 3.4148 | 2.9516 | 2.4868 | 35.94 | 25 | -30.44% | 12.36% | 3.5 | 3.4148 | 2.9516 | 2.4868 | 35.94 | -0.3809 | 86.07% | 75.1355 | 0.5308% | 92.39% | -47.75% | 98% |  | E0 | 1 | 0 | 0 | E0 | 1 | 7 | 38 |  | 2.875 | 2.75
| 3.826 | 3.403 | 2.974 | 2.5478 | 84.9 | 15 | -82.33% | 12.36% | 3.826 | 3.403 | 2.974 | 2.5478 | 84.9 | -0.84275 | 86.07% | 177.4904 | -1.876% | 92.39% | -49% | 98% |  | E0 | 1 | 0 | 0 | E0 | 1 | 7 | 38 |  | 2.725 | 2.65
| 3.8774 | 3.4148 | 2.9516 | 2.4868 | 92.55 | 25 | -72.99% | 12.36% | 3.8774 | 3.4148 | 2.9516 | 2.4868 | 92.55 | -0.75958 | 86.07% | 193.4834 | 0.5308% | 92.39% | -47.75% | 98% |  | E0 | 1 | 0 | 0 | E0 | 1 | 7 | 38 |  | 2.875 | 2.75
4 | 4.423 | 3.798 | 3.176 | 2.5518 | 124.85 | 25 | -79.98% | 12.36% | 2.952 | 2.8183 | 2.6845 | 2.5502 | 26.745 | -0.065246 | 86.07% | 261.0092 | -2.03% | 92.39% | -49.08% | 98% |  | E0 | 1 | 1F | 0 | FF | 1 | 7 | 38 | 3C | 2.875 | 2.75
5 | 4.2642 | 3.6611 | 3.0578 | 2.4523 | 120.63 | 25 | -79.28% | 12.36% | 2.8414 | 2.7122 | 2.5828 | 2.4526 | 25.85 | -0.032882 | 86.07% | 252.1869 | 1.945% | 92.39% | -47.01% | 98% |  | E0 | 1 | 1F | 0 | FF | 1 | 7 | 38 | 20 | 2.875 | 2.75
6 | 4.2817 | 3.683 | 3.0841 | 2.4814 | 119.75 | 25 | -79.12% | 12.36% | 2.8704 | 2.742 | 2.6134 | 2.4849 | 25.69 | -0.026859 | 86.07% | 250.3472 | 0.7496% | 92.39% | -47.63% | 98% |  | E0 | 1 | 1F | 0 | FF | 1 | 7 | 38 | 20 | 2.875 | 2.75
7 | 4.182 | 3.6131 | 3.0472 | 2.4774 | 113.63 | 25 | -78% | 12.36% | 2.9055 | 2.7654 | 2.6253 | 2.4851 | 28.02 | -0.10778 | 86.07% | 237.5529 | 0.9122% | 92.39% | -47.55% | 98% |  | E0 | 1 | 1F | 0 | FF | 1 | 7 | 38 | 10 | 2.875 | 2.75
6 | 4.262 | 3.6645 | 3.0672 | 2.4697 | 119.49 | 100 | -16.31% | 12.36% | 4.0577 | 3.5335 | 3.0054 | 2.4827 | 105.035 | -0.047936 | 86.07% | 249.8037 | 1.227% | 92.39% | -47.38% | 98% |  | E0 | 1 | 1F | 0 | FF | 1 | 7 | 38 | 20 | 4 | 3.5
7 | 4.1802 | 3.6132 | 3.0466 | 2.4765 | 113.38 | 100 | -11.8% | 12.36% | 4.1802 | 3.6132 | 3.0466 | 2.4765 | 113.38 | -0.11801 | 86.07% | 237.0302 | 0.9489% | 92.39% | -47.53% | 98% |  | E0 | 1 | 1F | 0 | FF | 1 | 7 | 38 | 20 | 4 | 3.5
8 | 4.3743 | 3.7587 | 3.1444 | 2.5276 | 123.055 | 100 | -18.74% | 12.36% | 4.1413 | 3.6033 | 3.0654 | 2.527 | 107.595 | -0.070589 | 86.07% | 257.2566 | -1.092% | 92.39% | -48.59% | 98% |  | E0 | 1 | 1F | 0 | FF | 1 | 7 | 38 | 0 | 4 | 3.5
9 | 4.3465 | 3.7508 | 3.1545 | 2.5553 | 119.17 | 100 | -16.09% | 12.36% | 4.1238 | 3.5996 | 3.0769 | 2.5519 | 104.765 | -0.045483 | 86.07% | 249.1347 | -2.164% | 92.39% | -49.15% | 98% |  | E0 | 1 | 1F | 0 | FF | 1 | 7 | 38 | 3C | 4 | 3.5
10 | 4.2541 | 3.655 | 3.0544 | 2.451 | 119.895 | 100 | -16.59% | 12.36% | 4.0282 | 3.5028 | 2.9785 | 2.4504 | 105.025 | -0.047846 | 86.07% | 250.6504 | 1.999% | 92.39% | -46.98% | 98% |  | E0 | 1 | 1F | 0 | FF | 1 | 7 | 38 | 38 | 4 | 3.5
11 | 4.405 | 3.7844 | 3.1634 | 2.5392 | 124.14 | 100 | -19.45% | 12.36% | 4.1692 | 3.6269 | 3.0844 | 2.5413 | 108.47 | -0.078086 | 86.07% | 259.5249 | -1.544% | 92.39% | -48.82% | 98% |  | E0 | 1 | 1F | 0 | FF | 1 | 7 | 38 | 38 | 4 | 3.5
2014-06-14
1 | 4.3273 | 3.7083 | 3.09 | 23.4687 | 123.765 | 100 | -19.2% | 12.36% | 4.0978 | 3.5577 | 3.0173 | 2.474 | 108.0395 | -0.074413 | 86.07% | 258.7409 | 1.051% | 92.39% | -47.47% | 98% |  | E0 | 1 | 1F | 0 | FF | 1 | 7 | 38 | 38 | 4 | 3.5
2 | 4.4278 | 3.7833 | 3.145 | 2.5037 | 128.59 | 100 | -22.23% | 12.36% | 4.1836 | 3.6245 | 3.0622 | 2.5046 | 111.98 | -0.10698 | 86.07% | 268.828 | -0.1837% | 92.39% | -48.12% | 98% |  | E0 | 1 | 1F | 0 | FF | 1 | 7 | 38 | 38 | 4 | 3.5
3 | 4.2813 | 3.6903 | 3.099 | 2.5043 | 118.215 | 100 | -15.41% | 12.36% | 4.0623 | 3.544 | 3.0266 | 2.5058 | 103.615 | -0.034889 | 86.07% | 247.1382 | -0.2315% | 92.39% | -48.14% | 98% |  | E0 | 1 | 1F | 0 | FF | 1 | 7 | 38 | 38 | 4 | 3.5
4 | 4.262 | 3.6744 | 3.0866 | 2.4925 | 117.53 | 100 | -14.92% | 12.36% | 4.0388 | 3.5248 | 3.0105 | 2.4904 | 102.815 | -0.027379 | 86.07% | 245.7061 | 0.3855% | 92.39% | -47.82% | 98% |  | E0 | 1 | 1F | 0 | FF | 1 | 7 | 38 | 38 | 4 | 3.5
5 | 4.2756 | 3.694 | 3.1123 | 2.5272 | 116.325 | 100 | -14.03% | 12.36% | 4.053 | 3.5449 | 3.0367 | 2.5253 | 101.625 | -0.01599 | 86.07% | 243.187 | -1.002% | 92.39% | -48.54% | 98% |  | E0 | 1 | 1F | 0 | FF | 1 | 7 | 38 | 38 | 4 | 3.5
1 | 4.2435 | 3.6507 | 3.0577 | 2.4612 | 118.57 | 20 | -83.13% | 12.36% | 2.7955 | 2.6846 | 2.5735 | 2.4615 | 22.19 | -0.098693 | 86.07% | 247.8803 | 1.576% | 92.39% | -47.2% | 98% |  | E0 | 1 | 1F | 0 | FF | 1 | 7 | 38 | 38 | 2.8 | 2.7
2 | 4.2728 | 3.686 | 3.099 | 2.5089 | 117.37 | 20 | -82.96% | 12.36% | 2.8322 | 2.7226 | 2.613 | 2.5063 | 21.92 | -0.087591 | 86.07% | 245.3717 | -0.3547% | 92.39% | -48.21% | 98% |  | E0 | 1 | 1F | 0 | FF | 1 | 7 | 38 | 0 | 2.8 | 2.7
3 | 4.2884 | 3.7004 | 3.1122 | 2.522 | 117.61 | 20 | -82.99% | 12.36% | 2.8508 | 2.7414 | 2.6313 | 2.5203 | 21.915 | -0.087383 | 86.07% | 245.8734 | -0.8723% | 92.39% | -48.47% | 98% |  | E0 | 1 | 1F | 0 | FF | 1 | 7 | 38 | 38 | 2.8 | 2.7
4 | 4.4194 | 3.7979 | 3.1764 | 2.5509 | 124.3 | 20 | -83.91% | 12.36% | 2.8516 | 2.7508 | 2.6498 | 2.5481 | 20.17 | -0.0084284 | 86.07% | 259.8594 | -1.995% | 92.39% | -49.06% | 98% |  | E0 | 1 | 1F | 0 | FF | 1 | 7 | 38 | 38 | 2.8 | 2.7
5 | 4.2594 | 3.6584 | 3.0564 | 2.4516 | 120.25 | 20 | -83.37% | 12.36% | 2.789 | 2.6768 | 2.5644 | 2.4515 | 22.45 | -0.10913 | 86.07% | 251.3925 | 1.974% | 92.39% | -46.99% | 98% |  | E0 | 1 | 1F | 0 | FF | 1 | 7 | 38 | 0 | 2.8 | 2.7
| 4.3424 | 3.7376 | 3.1332 | 2.5256 | 120.94 | 20 | -83.46% | 12.36% | 2.8785 | 2.7654 | 2.6522 | 2.538 | 22.625 | -0.11602 | 86.07% | 252.835 | -1.014% | 92.39% | -48.55% | 98% |  | E0 | 1 | 1F | 0 | FF | 1 | 7 | 38 | 10 | 2.8 | 2.7
| 4.209 | 3.634 | 3.0594 | 2.481 | 114.98 | 20 | -82.61% | 12.36% | 2.7971 | 2.6896 | 2.5823 | 2.474 | 21.49 | -0.069335 | 86.07% | 240.3752 | 0.7658% | 92.39% | -47.62% | 98% |  | E0 | 1 | 1F | 0 | FF | 1 | 7 | 38 | 0 | 2.8 | 2.7
| 4.1556 | 3.5849 | 3.0139 | 2.4395 | 114.155 | 20 | -82.48% | 12.36% | 2.762 | 2.655 | 2.5478 | 2.4405 | 21.41 | -0.065857 | 86.07% | 238.6504 | 2.48% | 92.39% | -46.73% | 98% |  | E0 | 1 | 1F | 0 | FF | 1 | 7 | 38 |  | 2.8 | 2.7
| 4.3726 | 3.768 | 3.165 | 2.5648 | 120.84 | 20 | -83.45% | 12.36% | 2.8982 | 2.786 | 2.6738 | 2.5613 | 22.44 | -0.10873 | 86.07% | 252.626 | -2.527% | 92.39% | -49.33% | 98% |  | E0 | 1 | 1F | 0 | FF | 1 | 7 | 38 |  | 2.8 | 2.7
[5 empty] | 0 | 20 | #DIV/0! | #DIV/0! |  |  |  |  | 0 | #DIV/0! | #DIV/0! | #DIV/0! | #DIV/0! | #DIV/0! | #DIV/0! | #DIV/0! |  | #DIV/0! | #DIV/0! | #DIV/0! | #DIV/0! | #DIV/0! | #DIV/0! | #DIV/0! | #DIV/0! |  | 2.8 | 2.7
2014-06-13
| 20A/100mV/A | [24 empty] | 10
1X | 4.1015 | 3.5645 | 3.0273 | 2.4878 | 107.41 | 100 | -6.899% | 12.36% | 4.1015 | 3.5645 | 3.0273 | 2.4878 | 107.41 | -0.068988 | 86.07% | 224.5495 | 0.4904% | 92.39% | -47.77% | 98% |  | E0 | 1 | 1F | 0 | FF | 1 | 7 | 38 | 38 | 4 | 3.5
2X | 4.2649 | 3.6865 | 3.1071 | 2.5258 | 115.73 | 100 | -13.59% | 12.36% | 4.0503 | 3.5429 | 3.0352 | 2.5256 | 101.495 | -0.01473 | 86.07% | 241.9431 | -1.021% | 92.39% | -48.55% | 98% |  | E0 | 1 | 1F | 0 | FF | 1 | 7 | 38 | 38 | 4 | 3.5
1X | 4.311 | 3.71 | 3.1085 | 2.503 | 120.225 | 100 | -16.82% | 12.36% | 4.085 | 3.5597 | 3.3033 | 2.5033 | 91.615 | 0.091524 | 86.07% | 251.3403 | -0.1199% | 92.39% | -48.08% | 98% |  | E0 | 1 | 1F | 0 | FF | 1 | 7 | 38 | 38 | 4 | 3.5
| 50A/40mV/A | [24 empty] | 10
1 | 4.4054 | 3.7861 | 3.1665 | 2.5425 | 123.875 | 40 | -67.71% | 12.36% | 3.1528 | 2.952 | 2.7476 | 2.5434 | 40.34 | -0.0084284 | 86.07% | 258.9709 | -1.706% | 92.39% | -48.91% | 98% |  | E0 | 1 | 1F | 0 | FF | 1 | 7 | 38 | 3C | 3.1 | 2.9
2 | 4.2522 | 3.6767 | 3.1009 | 2.5233 | 115.115 | 40 | -65.25% | 12.36% | 3.1819 | 2.9644 | 2.747 | 2.5277 | 43.495 | -0.080354 | 86.07% | 240.6574 | -1.096% | 92.39% | -48.59% | 98% |  | E0 | 1 | 1F | 0 | FF | 1 | 7 | 38 | 0 | 3.1 | 2.9
3 | 4.3667 | 3.757 | 3.1468 | 2.5324 | 121.965 | 40 | -67.2% | 12.36% | 3.1324 | 2.933 | 2.7333 | 2.5322 | 39.895 | 0.0026319 | 86.07% | 254.9779 | -1.272% | 92.39% | -48.68% | 98% |  | E0 | 1 | 1F | 0 | FF | 1 | 7 | 38 | 38 | 3.1 | 2.9
4 | 4.3898 | 3.7768 | 3.1638 | 2.5426 | 122.6 | 40 | -67.37% | 12.36% | 3.1473 | 2.9468 | 2.7462 | 2.545 | 40.105 | -0.0026181 | 86.07% | 256.3054 | -1.768% | 92.39% | -48.94% | 98% |  | E0 | 1 | 1F | 0 | FF | 1 | 7 | 38 | 38 | 3.1 | 2.9
5 | 4.3287 | 3.7319 | 3.133 | 2.5329 | 119.465 | 40 | -66.52% | 12.36% | 3.22 | 2.995 | 2.7694 | 2.5433 | 45.03 | -0.1117 | 86.07% | 249.7514 | -1.703% | 92.39% | -48.91% | 98% |  | E0 | 1 | 1F | 0 | FF | 1 | 7 | 38 | 10 | 3.1 | 2.9
6 | 4.3844 | 3.778 | 3.1717 | 2.5614 | 121.275 | 40 | -67.02% | 12.36% | 3.245 | 3.0164 | 2.7878 | 2.5573 | 45.72 | -0.12511 | 86.07% | 253.5354 | -2.241% | 92.39% | -49.19% | 98% |  | E0 | 1 | 1F | 0 | FF | 1 | 7 | 38 | 38 | 3.1 | 2.9
7 | 4.2835 | 3.691 | 3.0992 | 2.501 | 118.465 | 40 | -66.23% | 12.36% | 3.1647 | 2.941 | 2.7176 | 2.493 | 44.725 | -0.10565 | 86.07% | 247.6608 | 0.2808% | 92.39% | -47.87% | 98% |  | E0 | 1 | 1F | 0 | FF | 1 | 7 | 38 | 38 | 3.1 | 2.9
8 | 4.2666 | 3.6807 | 3.094 | 2.5057 | 117.22 | 40 | -65.88% | 12.36% | 3.1799 | 2.9584 | 2.7367 | 2.515 | 44.31 | -0.097269 | 86.07% | 245.0581 | -0.5964% | 92.39% | -48.33% | 98% |  | E0 | 1 | 1F | 0 | FF | 1 | 7 | 38 | 38 | 3.1 | 2.9
9 | 4.255 | 3.6676 | 3.0806 | 2.4927 | 117.46 | 40 | -65.95% | 12.36% | 3.1592 | 2.9382 | 2.7167 | 2.4935 | 44.225 | -0.095534 | 86.07% | 245.5598 | 0.2607% | 92.39% | -47.89% | 98% |  | E0 | 1 | 1F | 0 | FF | 1 | 7 | 38 | 38 | 3.1 | 2.9
10 | 4.293 | 3.6969 | 3.0997 | 2.5007 | 119.275 | 40 | -66.46% | 12.36% | 3.1773 | 2.952 | 2.7267 | 2.4996 | 45.06 | -0.11229 | 86.07% | 249.3542 | 0.016% | 92.39% | -48.01% | 98% |  | E0 | 1 | 1F | 0 | FF | 1 | 7 | 38 | 38 | 3.1 | 2.9
11 | 4.318 | 3.723 | 3.1275 | 2.531 | 119.025 | 40 | -66.39% | 12.36% | 3.2057 | 2.9817 | 2.7575 | 2.5314 | 44.81 | -0.10734 | 86.07% | 248.8316 | -1.24% | 92.39% | -48.67% | 98% |  | E0 | 1 | 1F | 0 | FF | 1 | 7 | 38 | 38 | 3.1 | 2.9
12 | 4.296 | 3.7107 | 3.1257 | 2.5395 | 117.045 | 40 | -65.83% | 12.36% | 3.1971 | 2.9768 | 2.7563 | 2.5342 | 44.07 | -0.092353 | 86.07% | 244.6922 | -1.35% | 92.39% | -48.72% | 98% |  | E0 | 1 | 1F | 0 | FF | 1 | 7 | 38 | 38 | 3.1 | 2.9
13 | 4.463 | 3.8258 | 3.188 | 2.5458 | 127.47 | 40 | -68.62% | 12.36% | 3.172 | 2.9635 | 2.7544 | 2.5437 | 41.73 | -0.041457 | 86.07% | 266.4865 | -1.718% | 92.39% | -48.91% | 98% |  | E0 | 1 | 1F | 0 | FF | 1 | 7 | 38 | 38 | 3.1 | 2.9
14 | 4.301 | 3.699 | 3.097 | 2.4915 | 120.4 | 40 | -66.78% | 12.36% | 3.1792 | 2.9518 | 2.7237 | 2.4942 | 45.515 | -0.12117 | 86.07% | 251.7061 | 0.2325% | 92.39% | -47.9% | 98% |  | E0 | 1 | 1F | 0 | FF | 1 | 7 | 38 | 38 | 3.1 | 2.9
15 | 4.3234 | 3.7214 | 3.1192 | 2.5128 | 120.41 | 40 | -66.78% | 12.36% | 3.2 | 2.9728 | 2.7452 | 2.5171 | 45.46 | -0.12011 | 86.07% | 251.727 | -0.6794% | 92.39% | -48.37% | 98% |  | E0 | 1 | 1F | 0 | FF | 1 | 7 | 38 | 38 | 3.1 | 2.9
16 | 4.3233 | 3.7173 | 3.1108 | 2.5004 | 121.225 | 40 | -67% | 12.36% | 3.1883 | 2.96 | 2.7296 | 2.5015 | 45.765 | -0.12597 | 86.07% | 253.4308 | -0.05996% | 92.39% | -48.05% | 98% |  | E0 | 1 | 1F | 0 | FF | 1 | 7 | 38 | 38 | 3.1 | 2.9
17 |  |  |  |  | 0 | 40 | #DIV/0! | #DIV/0! | 3.2368 | 3.0125 | 2.7842 | 2.5598 | 45.058 | -0.11226 | 86.07% | #DIV/0! | -2.336% | 92.39% | -49.24% | 98% |  | C0 | 1 | 1F | 0 | DF | 1 | 7 | 38 | 38 | 3.1 | 2.9
18 |  |  |  |  | 0 | 40 | #DIV/0! | #DIV/0! | 3.1399 | 2.9189 | 2.6977 | 2.475 | 44.21 | -0.095227 | 86.07% | #DIV/0! | 1.01% | 92.39% | -47.5% | 98% |  | C0 | 1 | 1F | 0 | DF | 1 | 7 | 38 | 38 | 3.1 | 2.9
19 |  |  |  |  | 0 | 40 | #DIV/0! | #DIV/0! | 3.1918 | 2.9623 | 2.7326 | 2.5013 | 45.91 | -0.12873 | 86.07% | #DIV/0! | -0.05197% | 92.39% | -48.05% | 98% |  | C0 | 1 | 1F | 0 | DF | 1 | 7 | 38 | 38 | 3.1 | 2.9
20 |  |  |  |  | 0 | 40 | #DIV/0! | #DIV/0! | 3.1713 | 2.953 | 2.7347 | 2.514 | 43.66 | -0.08383 | 86.07% | #DIV/0! | -0.5569% | 92.39% | -48.31% | 98% |  | C0 | 1 | 1F | 0 | DF | 1 | 7 | 38 | 38 | 3.1 | 2.9
21 | 4.864 | 4.05 | 3.25 | 2.457 | 162.1 | 66 | -59.28% | 12.36% | 3.53 | 3.175 | 2.828 | 2.482 | 70.6 | -0.065156 | 86.07% | 338.8834 | 0.7252% | 92.39% | -47.64% | 98% |  | E0 | 1 | 1F | 0 | FF | 1 | 7 | 38 | 38 | 3.49 | 3.16
22 | 4.92 | 4.108 | 3.302 | 2.508 | 162.1 | 66.6667 | -58.87% | 12.36% | 3.558 | 3.205 | 2.857 | 2.513 | 70.35 | -0.052357 | 86.07% | 338.8834 | -0.5173% | 92.39% | -48.29% | 98% |  | E0 | 1 | 1F | 0 | FF | 1 | 7 | 38 | 38 | 3.5 | 3.1667
2-14/6/19
1 | 4.945 | 4.123 | 3.3015 | 2.4852 | 164.375 | 66.6667 | -59.44% | 12.36% | 3.589 | 3.228 | 2.8687 | 2.5117 | 72.115 | -0.075551 | 86.07% | 343.6395 | -0.4658% | 92.39% | -48.26% | 98% |  | E0 | 1 | 1F | 0 | FF | 1 | 7 | 38 | 38 | 3.5 | 3.1667
2 | 4.446 | 3.796 | 3.15 | 2.5067 | 162.25 | 66.6667 | -58.91% | 12.36% | 3.3868 | 3.101 | 2.8187 | 2.537 | 71.2313 | -0.064081 | 86.07% | 339.197 | -1.458% | 92.39% | -48.78% | 98% |  | E0 | 1 | 1F | 0 | FF | 1 | 7 | 38 | 38 | 3.5 | 3.1667
3 | 4.352 | 3.707 | 3.0687 | 2.432 | 160.8313 | 66.6667 | -58.55% | 12.36% | 3.2846 | 3.0047 | 2.7262 | 2.4486 | 69.8875 | -0.046086 | 86.07% | 336.231 | 2.099% | 92.39% | -46.93% | 98% |  | E0 | 1 | 1F | 0 | FF | 1 | 7 | 38 | 38 | 3.5 | 3.1667
4 | 4.374 | 3.728 | 3.0876 | 2.4488 | 161.15 | 66.6667 | -58.63% | 12.36% | 3.308 | 3.0288 | 2.7492 | 2.4707 | 69.825 | -0.045232 | 86.07% | 336.8973 | 1.186% | 92.39% | -47.4% | 98% |  | E0 | 1 | 1F | 0 | FF | 1 | 7 | 38 | 38 | 3.5 | 3.1667
2014-06-20 | SOP8
| IP9 | IP6 | IP3 | IP0 |  |  |  |  | IP9 | IP6 | IP3 | IP0
5 | 3.972 | 3.484 | 2.995 | 2.5091 | 162.75 | 66.6667 | -59.04% | 12.36% | 3.1747 | 2.9623 | 2.7486 | 2.5364 | 70.9083 | -0.059819 | 86.07% | 340.2423 | -1.435% | 92.39% | -48.77% | 98% |  | E0 | 1 | 1F | 0 | FF | 1 | 7 | 38 | 38 | 3.5 | 3.1667
4 | 3.955 | 3.467 | 2.9803 | 2.496 | 162.5583 | 66.6667 | -58.99% | 12.36% | 3.162 | 2.9487 | 2.7362 | 2.525 | 71.0333 | -0.061473 | 86.07% | 339.8416 | -0.9901% | 92.39% | -48.54% | 98% |  | E0 | 1 | 1F | 0 | FF | 1 | 7 | 38 | 38 | 3.5 | 3.1667
3 | 3.821 | 3.3386 | 2.858 | 2.3788 | 160.65 | 66.6667 | -58.5% | 12.36% | 3.039 | 2.8274 | 2.617 | 2.4074 | 70.4333 | -0.053478 | 86.07% | 335.8521 | 3.846% | 92.39% | -46.02% | 98% |  | E0 | 1 | 1F | 0 | FF | 1 | 7 | 38 | 38 | 3.5 | 3.1667
2014-06-20 | TO94
| IP15 | IP10 | IP5 | IP0 |  |  |  |  | IP15 | IP10 | IP5 | IP0
1 | 4.289 | 3.6893 | 3.0905 | 2.4937 | 119.895 | 100 | -16.59% | 12.36% | 4.0668 | 3.5413 | 3.0196 | 2.4956 | 104.91 | -0.046802 | 86.07% | 250.6504 | 0.1763% | 92.39% | -47.93% | 98% |  | E0 | 1 | 1F | 0 | FF | 1 | 7 | 38 | 38 | 4 | 3.5
2 | 4.335 | 3.74 | 3.149 | 2.555 | 118.8 | 100 | -15.82% | 12.36% | 4.1065 | 3.59 | 3.0733 | 2.5524 | 103.31 | -0.032039 | 86.07% | 248.3612 | -2.053% | 92.39% | -49.09% | 98% |  | E0 | 1 | 1F | 0 | FF | 1 | 7 | 38 | 38 | 4 | 3.5
3 | 4.3745 | 3.7706 | 3.1664 | 2.5594 | 120.795 | 100 | -17.22% | 12.36% | 4.1459 | 3.6182 | 3.0905 | 2.5603 | 105.54 | -0.052492 | 86.07% | 252.5319 | -2.355% | 92.39% | -49.25% | 98% |  | E0 | 1 | 1F | 0 | FF | 1 | 7 | 38 | 38 | 4 | 3.5
4 | 4.3745 | 3.7706 | 3.1664 | 2.5594 | 120.795 | 100 | -17.22% | 12.36% | 4.1459 | 3.6182 | 3.0905 | 2.5603 | 105.54 | -0.052492 | 86.07% | 252.5319 | -2.355% | 92.39% | -49.25% | 98% |  | E0 | 1 | 1F | 0 | FF | 1 | 7 | 38 | 38 | 4 | 3.5
5 | 4.3745 | 3.7706 | 3.1664 | 2.5594 | 120.795 | 100 | -17.22% | 12.36% | 4.1459 | 3.6182 | 3.0905 | 2.5603 | 105.54 | -0.052492 | 86.07% | 252.5319 | -2.355% | 92.39% | -49.25% | 98% |  | E0 | 1 | 1F | 0 | FF | 1 | 7 | 38 | 38 | 4 | 3.5
6 | 4.3745 | 3.7706 | 3.1664 | 2.5594 | 120.795 | 100 | -17.22% | 12.36% | 4.1459 | 3.6182 | 3.0905 | 2.5603 | 105.54 | -0.052492 | 86.07% | 252.5319 | -2.355% | 92.39% | -49.25% | 98% |  | E0 | 1 | 1F | 0 | FF | 1 | 7 | 38 | 38 | 4 | 3.5
7 | 4.3745 | 3.7706 | 3.1664 | 2.5594 | 120.795 | 100 | -17.22% | 12.36% | 4.1459 | 3.6182 | 3.0905 | 2.5603 | 105.54 | -0.052492 | 86.07% | 252.5319 | -2.355% | 92.39% | -49.25% | 98% |  | E0 | 1 | 1F | 0 | FF | 1 | 7 | 38 | 38 | 4 | 3.5
8 | 4.3745 | 3.7706 | 3.1664 | 2.5594 | 120.795 | 100 | -17.22% | 12.36% | 4.1459 | 3.6182 | 3.0905 | 2.5603 | 105.54 | -0.052492 | 86.07% | 252.5319 | -2.355% | 92.39% | -49.25% | 98% |  | E0 | 1 | 1F | 0 | FF | 1 | 7 | 38 | 38 | 4 | 3.5
9 | 4.3745 | 3.7706 | 3.1664 | 2.5594 | 120.795 | 100 | -17.22% | 12.36% | 4.1459 | 3.6182 | 3.0905 | 2.5603 | 105.54 | -0.052492 | 86.07% | 252.5319 | -2.355% | 92.39% | -49.25% | 98% |  | E0 | 1 | 1F | 0 | FF | 1 | 7 | 38 | 38 | 4 | 3.5
10 | 4.3745 | 3.7706 | 3.1664 | 2.5594 | 120.795 | 100 | -17.22% | 12.36% | 4.1459 | 3.6182 | 3.0905 | 2.5603 | 105.54 | -0.052492 | 86.07% | 252.5319 | -2.355% | 92.39% | -49.25% | 98% |  | E0 | 1 | 1F | 0 | FF | 1 | 7 | 38 | 38 | 4 | 3.5
11 | 4.3745 | 3.7706 | 3.1664 | 2.5594 | 120.795 | 100 | -17.22% | 12.36% | 4.1459 | 3.6182 | 3.0905 | 2.5603 | 105.54 | -0.052492 | 86.07% | 252.5319 | -2.355% | 92.39% | -49.25% | 98% |  | E0 | 1 | 1F | 0 | FF | 1 | 7 | 38 | 38 | 4 | 3.5
12 | 4.3745 | 3.7706 | 3.1664 | 2.5594 | 120.795 | 100 | -17.22% | 12.36% | 4.1459 | 3.6182 | 3.0905 | 2.5603 | 105.54 | -0.052492 | 86.07% | 252.5319 | -2.355% | 92.39% | -49.25% | 98% |  | E0 | 1 | 1F | 0 | FF | 1 | 7 | 38 | 38 | 4 | 3.5
1 | 4.061 |  |  |  | 108.1333 | 25 | 23.12% | 24.74% |  |  |  | 2.439 |  | -0.016237 | 86.07% | 250.984 | 2.501% | 92.39% | -46.72% | 98% |  | A0 | 0 | 1F | 0 | BF | 0 | 7 | 38 | 38 | 2.901 | 2.507 | 26 | 7 | 19
2 | 4.258 |  |  |  | 119.2 | 25 | 20.97% | 21.52% |  |  |  | 2.47 |  | -0.0055167 | 86.07% | 269.532 | 1.215% | 92.39% | -47.39% | 98% |  | A0 | 1 | 1F | 0 | BF | 1 | 7 | 38 | 38 | 2.921 | 2.538 | 46 | 38 | 8
3 | 4.229 |  |  |  | 113.1333 | 25 | 22.1% | 24.74% |  |  |  | 2.532 |  | -0.026455 | 86.07% | 262.5893 | -1.264% | 92.39% | -48.68% | 98% |  | A0 | 0 | 1F | 0 | BF | 0 | 7 | 38 | 38 | 2.928 | 2.519 | 53 | 19 | 34
4 | 4.203 |  |  |  | 114.5333 | 25 | 21.83% | 24.74% |  |  |  | 2.485 |  | -0.029156 | 86.07% | 265.8387 | 0.6036% | 92.39% | -47.71% | 98% |  | A0 | 0 | 1F | 0 | BF | 0 | 7 | 38 | 38 | 2.933 | 2.521 | 58 | 21 | 37
6 | 4.301 |  |  |  | 122.2 | 100 | 81.83% | 87.54% |  |  |  | 2.468 |  | -0.057049 | 86.07% | 426.4121 | 1.297% | 92.39% | -47.35% | 98% |  | 0 | 1 | 1F | 0 | 1F | 1 | 7 | 38 | 38
5 | 4.217 |  |  |  | 114.5333 | 25 | 21.83% | 24.74% |  |  |  | 2.499 |  | -0.029156 | 86.07% | 265.8387 | 0.04002% | 92.39% | -48% | 98% |  | A0 | 0 | 1F | 0 | BF | 0 | 7 | 38 | 38 | 2.925 | 2.512 | 50 | 12 | 38
6 | 4.301 |  |  |  | 122.2 | 25 | 20.46% | 21.52% |  |  |  | 2.468 |  | 95.04% | 95% | 24.9871 | 101.3% | 101.1% | 100.2% | 100.3% |  | A0 | 1 | D | 80 | AD | 81 | 7 | 3C | 3C | 2.897 | 2.506 | 22 | 6 | 16 | 101.4%
7 | 4.217 |  |  |  | 114.5333 | 25 | 21.83% | 24.74% |  |  |  | 2.499 |  | 88.22% | 88.29% | 25.0205 | 100% | 100% | 100% | 100% |  | A0 | 0 | 15 | 0 | B5 | 0 | 0 | 0 | 0 | 2.897 | 2.506 | 22 | 6 | 16 | 100%
8 | 4.169 |  |  |  | 112.4667 | 25 | 22.23% | 24.74% |  |  |  | 2.482 |  | 89.84% | 89.66% | 24.9495 | 100.7% | 101.1% | 99.66% | 99.72% | 100.8% | A0 | 0 | 1E | 80 | BE | 80 | 7 | 20 | 20 |  |  | -2875 | -2500 | -375 | 100.8%
9 | 4.301 |  |  |  | 122.2667 | 80 | 65.43% | 66.19% |  |  |  | 2.467 |  | 98.86% | 98.64% | 79.8283 | 101.3% | 101.1% | 100.3% | 100.3% | 101.4% | 80 | 1 | C | 80 | 8C | 81 | 7 | 3C | 3C | 3.701 | 2.502 | 1 | 2 | -1 | 101.4%
10 | 4.139 |  |  |  | 113 | 80 | 70.8% | 76% |  |  |  | 2.444 |  | 93.15% | 93.25% | 80.085 | 102.3% | 102.1% | 100.2% | 100.3% | 102.4% | 80 | 0 | F | 80 | 8F | 80 | 3 | 3C | 3C | 3.712 | 2.512 | 12 | 12 | 2.2204e-13 | 102.4%
11 | 4.139 |  |  |  | 113 | 100 | 88.5% | 100% |  |  |  | 2.444 |  | 88.5% | 88.29% | 99.7667 | 102.3% | 102.1% | 100.2% | 100.3% | 102.4% | 0 | 0 | 15 | 80 | 15 | 80 | 3 | 3C | 3C | 3.994 | 2.499 | -6 | -1 | -5 | 102.4%
12 | 4.132 |  |  |  | 112.6 | 25 | 22.2% | 24.74% |  |  |  | 2.443 |  | 89.73% | 89.66% | 24.9791 | 102.3% | 102.1% | 100.2% | 100.3% | 102.4% | A0 | 0 | 1E | 80 | BE | 80 | 3 | 3C | 3C | 3.994 | 2.499 | 1119 | -1 | 1120 | 102.4%
13 |  |  |  |  | 0 | 100 | #DIV/0! | #DIV/0! | [5 empty] | #DIV/0! | #DIV/0! | #DIV/0! | #DIV/0! | #DIV/0! | #DIV/0! | #DIV/0! | #DIV/0! | #DIV/0! | #DIV/0! | #DIV/0! | #DIV/0! | #DIV/0! | #DIV/0! | #DIV/0! | #DIV/0! | #DIV/0! |  |  | -4000 | -2500 | -1500 | #DIV/0!
14 |  |  |  |  | 0 | 100 | #DIV/0! | #DIV/0! | [5 empty] | #DIV/0! | #DIV/0! | #DIV/0! | #DIV/0! | #DIV/0! | #DIV/0! | #DIV/0! | #DIV/0! | #DIV/0! | #DIV/0! | #DIV/0! | #DIV/0! | #DIV/0! | #DIV/0! | #DIV/0! | #DIV/0! | #DIV/0! |  |  | -4000 | -2500 | -1500 | #DIV/0!

## Gain_offset step test
gain和voffset 修正测试验证公式
[11 empty] | No.1 |  |  | No.2 |  |  | No.3 |  |  | No.4 |  |  | No.5 |  |  | No.6
S1_A3 | S1_A2 | S1_A1 | S1_A0 | 倍数 |  |  | 0x80 | 0x81 |  |  | Vout_IP0 | Vout_IP15A |  | Vout_IP0 | Vout_IP15A |  | Vout_IP0 | Vout_IP15A |  | Vout_IP0 | Vout_IP15A |  | Vout_IP0 | Vout_IP15A |  | Vout_IP0 | Vout_IP15A |  |  | AVG | REF |  | 查表
1 | 1 | 1 | 1 | 1 | -88.21% |  | E0 | 1 | 这一列的增益必需以实验室测试为准，测5个以上 |  | 2.4596 | 2.6878 | 12.8% | 2.5016 | 2.718 | 12.25% | 2.5191 | 2.7367 | 12.28% | 2.5468 | 2.7765 | 12.28% | 2.4507 | 2.673 | 12.3% | 2.4818 | 2.7014 | 12.23% |  | 12.36% | -88.21% | 100.6%
1 | 1 | 1 | 0 | 1.15 | -86.44% |  | E0 | 0 |  |  | 2.4616 | 2.7133 | 14.12% | 2.5024 | 2.7523 | 14.15% | 2.5202 | 2.7706 | 14.13% | 2.5476 | 2.8121 | 14.14% | 2.451 | 2.7068 | 14.15% | 2.4832 | 2.7364 | 14.1% |  | 14.13% | -86.44% | 100.6%
1 | 1 | 0 | 1 | 1.32 | -84.43% |  | 60 | 1 |  |  | 2.461 | 2.751 | 16.26% | 2.5032 | 2.7907 | 16.28% | 2.5208 | 2.8089 | 16.26% | 2.5483 | 2.8522 | 16.25% | 2.4516 | 2.7452 | 16.24% | 2.4833 | 2.7756 | 16.28% |  | 16.26% | -84.43% | 100.7%
1 | 1 | 0 | 0 | 1.52 | -82.08% |  | 60 | 0 |  |  | 2.4616 | 2.7955 | 18.73% | 2.5036 | 2.8347 | 18.74% | 2.521 | 2.853 | 18.74% | 2.5488 | 2.899 | 18.72% | 2.4524 | 2.7914 | 18.75% | 2.4839 | 2.82 | 18.72% |  | 18.73% | -82.08% | 100.8%
1 | 0 | 1 | 1 | 1.75 | -79.36% |  | A0 | 1 |  |  | 2.4616 | 2.8447 | 21.49% | 2.505 | 2.8857 | 21.55% | 2.522 | 2.9032 | 21.52% | 2.5493 | 2.9522 | 21.54% | 2.4521 | 2.842 | 21.57% | 2.4845 | 2.8703 | 21.48% |  | 21.52% | -79.36% | 100.9%
1 | 0 | 1 | 0 | 2.02 | -76.18% |  | A0 | 0 |  |  | 2.4621 | 2.9034 | 24.75% | 2.5058 | 2.944 | 24.81% | 2.5226 | 2.961 | 24.74% | 2.55 | 3.013 | 24.76% | 2.4523 | 2.899 | 24.71% | 2.4849 | 2.9283 | 24.69% |  | 24.74% | -76.18% | 100.9%
1 | 0 | 0 | 1 | 2.32 | -72.64% |  | 20 | 1 |  |  | 2.4626 | 2.9695 | 28.43% | 2.5071 | 3.01 | 28.47% | 2.5224 | 3.0258 | 28.41% | 2.55 | 3.082 | 28.44% | 2.4531 | 2.9903 | 29.72% | 2.4853 | 2.995 | 28.38% |  | 28.64% | -72.64% | 101.3%
1 | 0 | 0 | 0 | 2.667 | -68.55% |  | 20 | 0 |  |  | 2.4628 | 3.0466 | 32.74% | 2.5079 | 3.0872 | 32.8% | 2.5225 | 3.102 | 32.71% | 2.55 | 3.1623 | 32.74% | 2.4534 | 3.046 | 32.78% | 2.4845 | 3.0716 | 32.69% |  | 32.74% | -68.55% | 101.3%
0 | 1 | 1 | 1 | 3.066 | -63.84% |  | C0 | 1 |  |  | 2.4601 | 3.1313 | 37.64% | 2.505 | 3.1734 | 37.84% | 2.52 | 3.1896 | 37.79% | 2.5481 | 3.2551 | 37.8% | 2.4509 | 3.1334 | 37.76% | 2.4821 | 3.1595 | 37.72% |  | 37.76% | -63.84% | 101.6%
0 | 1 | 1 | 0 | 3.53 | -58.37% |  | C0 | 0 |  |  | 2.4604 | 3.2363 | 43.51% | 2.5053 | 3.2744 | 43.54% | 2.5208 | 3.2924 | 43.55% | 2.5483 | 3.363 | 43.56% | 2.4507 | 3.236 | 43.44% | 2.4817 | 3.262 | 43.45% |  | 43.51% | -58.37% | 101.9%
0 | 1 | 0 | 1 | 4.06 | -52.12% |  | 40 | 1 |  |  | 2.4598 | 3.352 | 50.04% | 2.5078 | 3.3913 | 50.02% | 2.5212 | 3.407 | 50% | 2.5485 | 3.4834 | 49.99% | 2.4508 | 3.353 | 49.91% | 2.4812 | 3.3763 | 49.85% |  | 49.97% | -52.12% | 102.1%
0 | 1 | 0 | 0 | 4.68 | -44.81% |  | 40 | 0 |  |  | 2.46 | 3.489 | 57.71% | 2.508 | 3.526 | 57.63% | 2.521 | 3.5395 | 57.49% | 2.5485 | 3.6263 | 57.63% | 2.4506 | 3.49 | 57.5% | 2.4809 | 3.512 | 57.42% |  | 57.56% | -44.81% | 102.4%
0 | 0 | 1 | 1 | 5.4 | -36.32% |  | 80 | 1 |  |  | 2.4594 | 3.642 | 66.32% | 2.5076 | 3.68 | 66.37% | 2.5208 | 3.6915 | 66.08% | 2.5486 | 3.787 | 66.21% | 2.451 | 3.6463 | 66.12% | 2.4809 | 3.6664 | 66.02% |  | 66.19% | -36.32% | 102.5%
0 | 0 | 1 | 0 | 6.25 | -26.3% |  | 80 | 0 |  |  | 2.4593 | 3.8136 | 75.95% | 2.509 | 3.854 | 76.14% | 2.5208 | 3.8676 | 76.02% | 2.5487 | 3.9712 | 76.06% | 2.451 | 3.8234 | 75.92% | 2.4806 | 3.8437 | 75.91% |  | 76% | -26.3% | 102.3%
0 | 0 | 0 | 1 | 7.27 | -14.27% |  | 0 | 1 |  |  | 2.4589 | 4.0193 | 87.51% | 2.5088 | 4.0577 | 87.69% | 2.5215 | 4.072 | 87.51% | 2.5492 | 4.1865 | 87.54% | 2.4512 | 4.0329 | 87.5% | 2.4802 | 4.051 | 87.48% |  | 87.54% | -14.27% | 101.8%
0 | 0 | 0 | 0 | 8.48 | 0 |  | 0 | 0 |  | 14.27% | 2.4589 | 4.242 | 0% | 2.5086 | 4.275 | 0% | 2.5218 | 4.2935 | 0% | 2.5497 | 4.42 | 0% | 2.4517 | 4.2594 | 0% | 2.4799 | 4.2756 | 0% |  | 100% | 0 | 100%
RCC_SEL4 | RCC_SEL3 | RCC_SEL2 | RCC_SEL1 | RCC_SEL0 |  |  | 0x80 |  | 建议用公式，rocky提供
0 | 0 | 0 | 0 | 0 | 100% |  | 0 |  |  |  | 2.4599 | 4.2466 | 0% | 2.5087 | 4.275 | 0% | 2.522 | 4.2931 | 0% | 2.5496 | 4.42 | 0% | 2.4493 | 4.2557 | 0% | 2.4804 | 4.2809 | 0% |  | 0% | 0 | 0% | step=gain/(-0.45%)
0 | 0 | 0 | 0 | 1 | 99.51% |  | 8 |  |  |  | 2.4592 | 4.235 | 99.39% | 2.5087 | 4.2658 | 99.48% | 2.522 | 4.2857 | 99.58% | 2.5498 | 4.4122 | 99.57% | 2.4493 | 4.2484 | 99.6% | 2.4804 | 4.2709 | 99.44% |  | 99.51% | -0.452% | 99.96%
0 | 0 | 0 | 1 | 0 | 99.09% |  | 4 |  |  |  | 2.4593 | 4.228 | 98.99% | 2.5089 | 4.26 | 99.14% | 2.5214 | 4.2785 | 99.21% | 2.5498 | 4.404 | 99.13% | 2.4493 | 4.2396 | 99.11% | 2.4802 | 4.262 | 98.96% |  | 99.09% | -0.9004% | 99.99%
0 | 0 | 0 | 1 | 1 | 98.64% |  | C |  |  |  | 2.4597 | 4.222 | 98.63% | 2.5086 | 4.252 | 98.7% | 2.5222 | 4.2706 | 98.72% | 2.5497 | 4.396 | 98.71% | 2.4493 | 4.2311 | 98.64% | 2.48 | 4.2527 | 98.46% |  | 98.64% | -1.349% | 99.99%
0 | 0 | 1 | 0 | 0 | 98.19% |  | 2 |  |  |  | 2.4595 | 4.2126 | 98.12% | 2.5087 | 4.244 | 98.24% | 2.5214 | 4.2625 | 98.31% | 2.55 | 4.389 | 98.32% | 2.4493 | 4.2225 | 98.16% | 2.48 | 4.2444 | 98% |  | 98.19% | -1.797% | 99.99%
0 | 0 | 1 | 0 | 1 | 97.73% |  | A |  |  |  | 2.461 | 4.2055 | 97.64% | 2.5089 | 4.237 | 97.84% | 2.5215 | 4.255 | 97.88% | 2.55 | 4.3782 | 97.74% | 2.4493 | 4.2145 | 97.72% | 2.48 | 4.2362 | 97.54% |  | 97.73% | -2.246% | 99.97%
0 | 0 | 1 | 1 | 0 | 97.22% |  | 6 |  |  |  | 2.4599 | 4.196 | 97.17% | 2.507 | 4.222 | 97.1% | 2.5212 | 4.246 | 97.39% | 2.55 | 4.37 | 97.31% | 2.4498 | 4.2076 | 97.31% | 2.48 | 4.2279 | 97.08% |  | 97.22% | -2.694% | 99.92%
0 | 0 | 1 | 1 | 1 | 96.79% |  | E |  |  |  | 2.4598 | 4.188 | 96.73% | 2.5076 | 4.2162 | 96.73% | 2.5213 | 4.2376 | 96.91% | 2.5497 | 4.362 | 96.89% | 2.4498 | 4.1999 | 96.88% | 2.4802 | 4.2198 | 96.62% |  | 96.79% | -3.142% | 99.94%
0 | 1 | 0 | 0 | 0 | 96.33% |  | 1 |  |  |  | 2.4605 | 4.1797 | 96.22% | 2.5078 | 4.209 | 96.31% | 2.5218 | 4.2292 | 96.4% | 2.5495 | 4.352 | 96.37% | 2.4505 | 4.192 | 96.41% | 2.4805 | 4.2132 | 96.23% |  | 96.33% | -3.591% | 99.92%
0 | 1 | 0 | 0 | 1 | 95.91% |  | 9 |  |  |  | 2.4596 | 4.1712 | 95.8% | 2.5087 | 4.2034 | 95.95% | 2.5214 | 4.221 | 95.96% | 2.5495 | 4.3448 | 95.98% | 2.4498 | 4.1834 | 95.97% | 2.4806 | 4.205 | 95.77% |  | 95.91% | -4.039% | 99.95%
0 | 1 | 0 | 1 | 0 | 95.48% |  | 5 |  |  |  | 2.4597 | 4.163 | 95.33% | 2.5078 | 4.195 | 95.52% | 2.5213 | 4.2126 | 95.49% | 2.5494 | 4.335 | 95.47% | 2.4497 | 4.178 | 95.68% | 2.4806 | 4.1978 | 95.37% |  | 95.48% | -4.488% | 99.97%
0 | 1 | 0 | 1 | 1 | 95% |  | D |  |  |  | 2.4598 | 4.1562 | 94.95% | 2.5083 | 4.1866 | 95.02% | 2.5212 | 4.2045 | 95.04% | 2.5494 | 4.3262 | 95% | 2.4498 | 4.168 | 95.12% | 2.4806 | 4.1885 | 94.86% |  | 95% | -4.936% | 99.93%
0 | 1 | 1 | 0 | 0 | 94.59% |  | 3 |  |  |  | 2.4597 | 4.15 | 94.6% | 2.5088 | 4.179 | 94.56% | 2.521 | 4.1975 | 94.66% | 2.55 | 4.32 | 94.63% | 2.4495 | 4.1587 | 94.62% | 2.4806 | 4.181 | 94.44% |  | 94.59% | -5.385% | 99.97%
0 | 1 | 1 | 0 | 1 | 94.22% |  | B |  |  |  | 2.461 | 4.145 | 94.25% | 2.508 | 4.171 | 94.15% | 2.5212 | 4.1897 | 94.21% | 2.55 | 4.3127 | 94.24% | 2.4498 | 4.152 | 94.23% | 2.479 | 4.176 | 94.25% |  | 94.22% | -5.833% | 100.1%
0 | 1 | 1 | 1 | 0 | 93.69% |  | 7 |  |  |  | 2.4597 | 4.1314 | 93.56% | 2.5085 | 4.163 | 93.67% | 2.5212 | 4.1816 | 93.75% | 2.5499 | 4.3041 | 93.79% | 2.4497 | 4.144 | 93.79% | 2.48 | 4.165 | 93.59% |  | 93.69% | -6.281% | 99.97%
0 | 1 | 1 | 1 | 1 | 93.25% |  | F |  |  |  | 2.4601 | 4.1245 | 93.15% | 2.5093 | 4.1562 | 93.24% | 2.5213 | 4.1723 | 93.22% | 2.55 | 4.294 | 93.24% | 2.4497 | 4.137 | 93.41% | 2.48 | 4.159 | 93.25% |  | 93.25% | -6.73% | 99.98%
1 | 0 | 0 | 0 | 0 | 92.83% |  | 10 |  |  |  | 2.4598 | 4.1158 | 92.68% | 2.509 | 4.1496 | 92.88% | 2.5213 | 4.1653 | 92.82% | 2.5499 | 4.287 | 92.87% | 2.4497 | 4.1266 | 92.83% | 2.4805 | 4.153 | 92.89% |  | 92.83% | -7.178% | 100%
1 | 0 | 0 | 0 | 1 | 92.38% |  | 18 |  |  |  | 2.46 | 4.1075 | 92.21% | 2.5084 | 4.1394 | 92.34% | 2.521 | 4.1568 | 92.36% | 2.5498 | 4.278 | 92.4% | 2.4502 | 4.122 | 92.55% | 2.4804 | 4.144 | 92.4% |  | 92.38% | -7.627% | 100%
1 | 0 | 0 | 1 | 0 | 91.9% |  | 14 |  |  |  | 2.4597 | 4.0997 | 91.79% | 2.5085 | 4.1317 | 91.9% | 2.5213 | 4.149 | 91.9% | 2.55 | 4.27 | 91.96% | 2.4497 | 4.1108 | 91.96% | 2.48 | 4.1345 | 91.89% |  | 91.9% | -8.075% | 99.97%
1 | 0 | 0 | 1 | 1 | 91.5% |  | 1C |  |  |  | 2.4602 | 4.093 | 91.39% | 2.5085 | 4.124 | 91.46% | 2.521 | 4.143 | 91.58% | 2.5502 | 4.2627 | 91.56% | 2.4496 | 4.1033 | 91.55% | 2.48 | 4.127 | 91.47% |  | 91.5% | -8.523% | 100%
1 | 0 | 1 | 0 | 0 | 91.03% |  | 12 |  |  |  | 2.46 | 4.084 | 90.89% | 2.5082 | 4.118 | 91.14% | 2.5213 | 4.134 | 91.06% | 2.5498 | 4.2531 | 91.07% | 2.4499 | 4.0937 | 91% | 2.4805 | 4.1192 | 91.01% |  | 91.03% | -8.972% | 100%
1 | 0 | 1 | 0 | 1 | 90.55% |  | 1A |  |  |  | 2.46 | 4.076 | 90.45% | 2.5079 | 4.109 | 90.65% | 2.5214 | 4.126 | 90.6% | 2.5498 | 4.2433 | 90.54% | 2.4497 | 4.0861 | 90.59% | 2.48 | 4.1093 | 90.49% |  | 90.55% | -9.42% | 99.97%
1 | 0 | 1 | 1 | 0 | 90.09% |  | 16 |  |  |  | 2.46 | 4.067 | 89.94% | 2.5075 | 4.1004 | 90.18% | 2.5213 | 4.1182 | 90.16% | 2.55 | 4.2359 | 90.14% | 2.4498 | 4.0776 | 90.11% | 2.48 | 4.101 | 90.03% |  | 90.09% | -9.869% | 99.96%
1 | 0 | 1 | 1 | 1 | 89.66% |  | 1E |  |  |  | 2.46 | 4.0596 | 89.53% | 2.5076 | 4.093 | 89.76% | 2.5213 | 4.1105 | 89.73% | 2.5498 | 4.2268 | 89.66% | 2.4496 | 4.0693 | 89.66% | 2.4803 | 4.0935 | 89.6% |  | 89.66% | -10.32% | 99.97%
1 | 1 | 0 | 0 | 0 | 89.21% |  | 11 |  |  |  | 2.4599 | 4.0511 | 89.06% | 2.5081 | 4.0855 | 89.31% | 2.5214 | 4.102 | 89.24% | 2.5505 | 4.218 | 89.15% | 2.4501 | 4.0646 | 89.38% | 2.4803 | 4.085 | 89.13% |  | 89.21% | -10.77% | 99.98%
1 | 1 | 0 | 0 | 1 | 88.76% |  | 19 |  |  |  | 2.4599 | 4.0435 | 88.63% | 2.5077 | 4.077 | 88.85% | 2.5212 | 4.093 | 88.75% | 2.55 | 4.2112 | 88.82% | 2.45 | 4.0547 | 88.83% | 2.4802 | 4.0765 | 88.66% |  | 88.76% | -11.21% | 99.97%
1 | 1 | 0 | 1 | 0 | 88.29% |  | 15 |  |  |  | 2.4598 | 4.035 | 88.16% | 2.5078 | 4.0685 | 88.36% | 2.522 | 4.0851 | 88.26% | 2.55 | 4.2022 | 88.33% | 2.45 | 4.0465 | 88.38% | 2.4803 | 4.0691 | 88.24% |  | 88.29% | -11.66% | 99.95%
1 | 1 | 0 | 1 | 1 | 87.85% |  | 1D |  |  |  | 2.46 | 4.027 | 87.7% | 2.5083 | 4.062 | 87.96% | 2.521 | 4.076 | 87.8% | 2.5504 | 4.1951 | 87.93% | 2.4499 | 4.0386 | 87.95% | 2.4803 | 4.0605 | 87.76% |  | 87.85% | -12.11% | 99.96%
1 | 1 | 1 | 0 | 0 | 87.4% |  | 13 |  |  |  | 2.4602 | 4.0187 | 87.23% | 2.507 | 4.0497 | 87.34% | 2.521 | 4.07 | 87.46% | 2.5498 | 4.1864 | 87.5% | 2.4499 | 4.0313 | 87.54% | 2.4806 | 4.0525 | 87.3% |  | 87.4% | -12.56% | 99.96%
1 | 1 | 1 | 0 | 1 | 86.96% |  | 1B |  |  |  | 2.4602 | 4.012 | 86.85% | 2.5072 | 4.0432 | 86.96% | 2.5213 | 4.061 | 86.93% | 2.5501 | 4.1793 | 87.1% | 2.4499 | 4.0223 | 87.05% | 2.4807 | 4.045 | 86.88% |  | 86.96% | -13.01% | 99.97%
1 | 1 | 1 | 1 | 0 | 86.49% |  | 17 |  |  |  | 2.4604 | 4.004 | 86.39% | 2.5075 | 4.0353 | 86.5% | 2.5211 | 4.0522 | 86.45% | 2.5503 | 4.1716 | 86.68% | 2.4501 | 4.0137 | 86.56% | 2.4805 | 4.0356 | 86.37% |  | 86.49% | -13.46% | 99.95%
1 | 1 | 1 | 1 | 1 | 86.07% |  | 1F |  |  |  | 2.4602 | 3.9956 | 85.93% | 2.5074 | 4.0276 | 86.07% | 2.5211 | 4.045 | 86.04% | 2.5505 | 4.164 | 86.26% | 2.4498 | 4.006 | 86.15% | 2.4804 | 4.0278 | 85.94% |  | 86.07% | -13.9% | 99.97%
IP=0 测试VOUT | REF_A3 | REF_A2 | REF_A1 | REF_A0 |  |  | 0x81 | 0x82 | R2 |  | No.1 |  |  | No.2 |  |  | No.3 |  |  | No.4 |  |  | No.5 |  |  | No.6 | [6 empty] | If>0, Step =16-abs( (gain)/1.035%); else Step =abs( (gain)/1.08%)
| 0 | 0 | 0 | 0 | 0 | 0 | 0 | 0 |  |  | 2.46 | 100% |  | 2.507 | 100% |  | 2.5215 | 100% |  | 2.5506 | 100% |  | 2.4516 | 100% |  | 2.4815 | 100% |  | -8.272% | 100% | 0 | 100% | 100% | 0% | 95.2381
| 0 | 0 | 0 | 1 | -1.052% | 1.05% | 0 | 4 |  |  | 2.435 | 98.98% |  | 2.4814 | 98.98% |  | 2.4945 | 98.93% |  | 2.5232 | 98.93% |  | 2.424 | 98.87% |  | 2.4554 | 98.95% |  | -8.326% | 98.94% | -1.052% | 99.99% | 98.94% | 0% | 94.2286
| 0 | 0 | 1 | 0 | -2.113% | 2.1% | 0 | 2 |  |  | 2.407 | 97.85% |  | 2.4557 | 97.95% |  | 2.4677 | 97.87% |  | 2.4955 | 97.84% |  | 2.3992 | 97.86% |  | 2.4282 | 97.85% |  | -8.391% | 97.87% | -2.113% | 99.98% | 97.87% | 0% | 93.2095
| 0 | 0 | 1 | 1 | -3.177% | 3.15% | 0 | 6 |  |  | 2.3808 | 96.78% |  | 2.4272 | 96.82% |  | 2.4406 | 96.79% |  | 2.468 | 96.76% |  | 2.3719 | 96.75% |  | 2.4016 | 96.78% |  | -8.452% | 96.78% | -3.177% | 99.96% | 96.78% | 0% | 92.1714
| 0 | 1 | 0 | 0 | -4.242% | 4.2% | 0 | 1 |  |  | 2.3546 | 95.72% |  | 2.4 | 95.73% |  | 2.4126 | 95.68% |  | 2.4404 | 95.68% |  | 2.3442 | 95.62% |  | 2.374 | 95.67% |  | -8.519% | 95.68% | -4.242% | 99.92% | 95.68% | 0% | 91.1262
| 0 | 1 | 0 | 1 | -5.302% | 5.25% | 0 | 5 |  |  | 2.3286 | 94.66% |  | 2.3724 | 94.63% |  | 2.3851 | 94.59% |  | 2.4127 | 94.59% |  | 2.318 | 94.55% |  | 2.3472 | 94.59% |  | -8.56% | 94.6% | -5.302% | 99.9% | 94.6% | 0% | 90.0971
| 0 | 1 | 1 | 0 | -6.363% | 6.3% | 0 | 3 |  |  | 2.3006 | 93.52% |  | 2.3452 | 93.55% |  | 2.3576 | 93.5% |  | 2.3842 | 93.48% |  | 2.2912 | 93.46% |  | 2.3196 | 93.48% |  | -8.626% | 93.5% | -6.363% | 99.86% | 93.5% | 0% | 89.0437
| 0 | 1 | 1 | 1 | -7.403% | 7.35% | 0 | 7 |  |  | 2.274 | 92.44% |  | 2.3168 | 92.41% |  | 2.3296 | 92.39% |  | 2.3562 | 92.38% |  | 2.2632 | 92.32% |  | 2.2923 | 92.38% |  | -8.682% | 92.39% | -7.403% | 99.79% | 92.39% | 0% | 87.9858
| 1 | 0 | 0 | 0 | 8.203% | -0.1967% | 80 | 0 | 13.6 |  | 2.6616 | 108.2% |  | 2.715 | 108.3% |  | 2.7308 | 108.3% |  | 2.7607 | 108.2% |  | 2.6536 | 108.2% |  | 2.689 | 108.4% |  |  | 108.3% | 8.203% | 100.1% | 108.3% | 0% | -87.1161
| 1 | 0 | 0 | 1 | 7.243% | -1.157% | 80 | 4 |  |  | 2.6368 | 107.2% |  | 2.69 | 107.3% |  | 2.7056 | 107.3% |  | 2.7351 | 107.2% |  | 2.629 | 107.2% |  | 2.6636 | 107.3% |  |  | 107.3% | 7.243% | 100% | 107.3% | 0% | -86.1581
| 1 | 0 | 1 | 0 | 6.226% | -2.174% | 80 | 2 |  |  | 2.6122 | 106.2% |  | 2.6654 | 106.3% |  | 2.6796 | 106.3% |  | 2.7096 | 106.2% |  | 2.6048 | 106.2% |  | 2.6381 | 106.3% |  |  | 106.3% | 6.226% | 100% | 106.3% | 0% | -85.2014
| 1 | 0 | 1 | 1 | 5.202% | -3.198% | 80 | 6 |  |  | 2.5874 | 105.2% |  | 2.64 | 105.3% |  | 2.653 | 105.2% |  | 2.6834 | 105.2% |  | 2.5793 | 105.2% |  | 2.6124 | 105.3% |  |  | 105.2% | 5.202% | 100% | 105.2% | 0% | -84.2206
| 1 | 1 | 0 | 0 | 4.182% | -4.218% | 80 | 1 |  |  | 2.5623 | 104.2% |  | 2.614 | 104.3% |  | 2.627 | 104.2% |  | 2.6578 | 104.2% |  | 2.5536 | 104.2% |  | 2.5866 | 104.2% |  |  | 104.2% | 4.182% | 100% | 104.2% | 0% | -83.2396
| 1 | 1 | 0 | 1 | 3.145% | -5.255% | 80 | 5 |  |  | 2.537 | 103.1% |  | 2.5884 | 103.2% |  | 2.6007 | 103.1% |  | 2.6315 | 103.2% |  | 2.5281 | 103.1% |  | 2.56 | 103.2% |  |  | 103.2% | 3.145% | 100% | 103.2% | 0% | -82.2498
| 1 | 1 | 1 | 0 | 2.105% | -6.295% | 80 | 3 |  |  | 2.5113 | 102.1% |  | 2.5625 | 102.2% |  | 2.575 | 102.1% |  | 2.6042 | 102.1% |  | 2.5026 | 102.1% |  | 2.5343 | 102.1% |  |  | 102.1% | 2.105% | 100% | 102.1% | 0% | -81.2588
| 1 | 1 | 1 | 1 | 1.056% | -7.344% | 80 | 7 |  |  | 2.4862 | 101.1% |  | 2.535 | 101.1% |  | 2.5486 | 101.1% |  | 2.5775 | 101.1% |  | 2.4764 | 101% |  | 2.5083 | 101.1% |  |  | 101.1% | 1.056% | 100% | 101.1% | 0% | -80.2544
| ADJ_A2N | ADJ_A1 | ADJ_A0 | ADJ_A3 |  |  | 0x83 | [25 empty] | If>0, Step =16-abs( (gain)/0.29%); else Step =abs( (gain)/0.29%)
| 0 | 0 | 0 | 0 | 0 |  | 0 |  | 1 |  | 2.46 | 100% |  | 2.509 | 100% |  | 2.52 | 100% |  | 2.5508 | 100% |  | 2.4498 | 100% |  | 2.4821 | 100% |  |  | 100% | 0 | 100% | 100% | 0% | 344.8276
| 0 | 0 | 0 | 1 | -0.28% | -0.28% | 20 |  | 0.9972 |  | 2.4528 | 99.71% |  | 2.5025 | 99.74% |  | 2.513 | 99.72% |  | 2.5433 | 99.71% |  | 2.443 | 99.72% |  | 2.4748 | 99.71% |  |  | 99.72% | -0.28% | 100% | 99.72% | 0% | 343.8533
| 0 | 0 | 1 | 0 | -0.57% | -0.29% | 10 |  | 0.9943 |  | 2.4462 | 99.44% |  | 2.4951 | 99.45% |  | 2.5056 | 99.43% |  | 2.5361 | 99.42% |  | 2.436 | 99.44% |  | 2.4677 | 99.42% |  |  | 99.43% | -0.57% | 100% | 99.43% | 0% | 342.87
| 0 | 0 | 1 | 1 | -0.86% | -0.29% | 30 |  | 0.9914 |  | 2.4382 | 99.11% |  | 2.4875 | 99.14% |  | 2.4996 | 99.19% |  | 2.5288 | 99.14% |  | 2.4287 | 99.14% |  | 2.4602 | 99.12% |  |  | 99.14% | -0.86% | 100% | 99.14% | 0% | 341.8628
| 0 | 1 | 0 | 0 | -1.15% | -0.29% | 8 |  | 0.9885 |  | 2.432 | 98.86% |  | 2.4794 | 98.82% |  | 2.4906 | 98.83% |  | 2.5216 | 98.86% |  | 2.4222 | 98.87% |  | 2.453 | 98.83% |  |  | 98.85% | -1.15% | 100% | 98.85% | 0% | 340.8458
| 0 | 1 | 0 | 1 | -1.44% | -0.29% | 28 |  | 0.9856 |  | 2.425 | 98.58% |  | 2.473 | 98.57% |  | 2.484 | 98.57% |  | 2.5136 | 98.54% |  | 2.4153 | 98.59% |  | 2.4456 | 98.53% |  |  | 98.56% | -1.44% | 100% | 98.56% | 0% | 339.8716
| 0 | 1 | 1 | 0 | -1.74% | -0.3% | 18 |  | 0.9826 |  | 2.418 | 98.29% |  | 2.4662 | 98.29% |  | 2.477 | 98.29% |  | 2.5063 | 98.26% |  | 2.408 | 98.29% |  | 2.4388 | 98.26% |  |  | 98.28% | -1.74% | 100% | 98.28% | 0% | 338.8995
| 0 | 1 | 1 | 1 | -2.02% | -0.28% | 38 |  | 0.9798 |  | 2.4117 | 98.04% |  | 2.4585 | 97.99% |  | 2.4695 | 98% |  | 2.4996 | 97.99% |  | 2.4018 | 98.04% |  | 2.4316 | 97.97% |  |  | 98% | -2.02% | 100% | 98% | 0% | 337.9418
| 1 | 0 | 0 | 0 | 2.33% | 4.35% | 4 |  | 1.0233 |  | 2.52 | 102.4% |  | 2.5687 | 102.4% |  | 2.58 | 102.4% |  | 2.611 | 102.4% |  | 2.5086 | 102.4% |  | 2.5416 | 102.4% |  |  | 102.4% | 2.33% | 100.1% | 102.4% | 0% | -337.0786
| 1 | 0 | 0 | 1 | 2.04% | -0.29% | 24 |  | 1.0204 |  | 2.5118 | 102.1% |  | 2.5617 | 102.1% |  | 2.5743 | 102.2% |  | 2.603 | 102% |  | 2.5012 | 102.1% |  | 2.534 | 102.1% |  |  | 102.1% | 2.04% | 100.1% | 102.1% | 0% | -336.0669
| 1 | 0 | 1 | 0 | 1.75% | -0.29% | 14 |  | 1.0175 |  | 2.5046 | 101.8% |  | 2.554 | 101.8% |  | 2.5673 | 101.9% |  | 2.5949 | 101.7% |  | 2.4936 | 101.8% |  | 2.5264 | 101.8% |  |  | 101.8% | 1.75% | 100% | 101.8% | 0% | -335.0259
| 1 | 0 | 1 | 1 | 1.46% | -0.29% | 34 |  | 1.0146 |  | 2.4971 | 101.5% |  | 2.546 | 101.5% |  | 2.558 | 101.5% |  | 2.5878 | 101.5% |  | 2.486 | 101.5% |  | 2.5182 | 101.5% |  |  | 101.5% | 1.46% | 100% | 101.5% | 0% | -333.9272
| 1 | 1 | 0 | 0 | 1.17% | -0.29% | C |  | 1.0117 |  | 2.4901 | 101.2% |  | 2.5396 | 101.2% |  | 2.5503 | 101.2% |  | 2.5804 | 101.2% |  | 2.4787 | 101.2% |  | 2.511 | 101.2% |  |  | 101.2% | 1.17% | 100% | 101.2% | 0% | -332.9368
| 1 | 1 | 0 | 1 | 0.88% | -0.29% | 2C |  | 1.0088 |  | 2.4827 | 100.9% |  | 2.5311 | 100.9% |  | 2.5432 | 100.9% |  | 2.5725 | 100.9% |  | 2.4716 | 100.9% |  | 2.5037 | 100.9% |  |  | 100.9% | 0.88% | 100% | 100.9% | 0% | -331.8937
| 1 | 1 | 1 | 0 | 0.59% | -0.29% | 1C |  | 1.0059 |  | 2.4753 | 100.6% |  | 2.523 | 100.6% |  | 2.5364 | 100.7% |  | 2.5653 | 100.6% |  | 2.4646 | 100.6% |  | 2.4965 | 100.6% |  |  | 100.6% | 0.59% | 100% | 100.6% | 0% | -330.8871
| 1 | 1 | 1 | 1 | 0.3% | -0.29% | 3C |  | 1.003 |  | 2.468 | 100.3% |  | 2.5168 | 100.3% |  | 2.5281 | 100.3% |  | 2.5579 | 100.3% |  | 2.4572 | 100.3% |  | 2.4896 | 100.3% |  |  | 100.3% | 0.3% | 100% | 100.3% | 0% | -329.8851

## Reload
REF_A3 | REF_A2 | REF_A1 | REF_A0 |  |  | 0x81 | 0x82 |  |  |  | REF_A3 | REF_A2 | REF_A1 | REF_A0
0 | 0 | 0 | 0 | 0 | 0 | 0 | 0 |  | 100% |  | -8.272% | [6 empty] | 所有红色的烧写码代表Reload不一致，需要剔除的。
0 | 0 | 0 | 1 | -1.052% | 1.05% | 0 | 4 |  | 98.94% |  | -8.326% |  |  | -1.06%
0 | 0 | 1 | 0 | -2.113% | 2.1% | 0 | 2 |  | 97.87% |  | -8.391% |  | -2.13% |  |  | -53.2498
0 | 0 | 1 | 1 | -3.177% | 3.15% | 0 | 6 |  | 96.78% |  | -8.452% |  | -2.16% | -1.09% |  | -54.0008
0 | 1 | 0 | 0 | -4.242% | 4.2% | 0 | 1 |  | 95.68% |  | -8.519% | -4.317%
0 | 1 | 0 | 1 | -5.302% | 5.25% | 0 | 5 |  | 94.6% |  | -8.56% | -4.338% |  | -1.081%
0 | 1 | 1 | 0 | -6.363% | 6.3% | 0 | 3 |  | 93.5% |  | -8.626% | -4.374% | -2.187% |  |  | -54.6655
0 | 1 | 1 | 1 | -7.403% | 7.35% | 0 | 7 |  | 92.39% |  | -8.682% | -4.395% | -2.217% | -1.111% |  | -55.4216
1 | 0 | 0 | 0 | 8.203% | -0.1967% | 80 | 0 |  | 108.3%
1 | 0 | 0 | 1 | 7.243% | -1.157% | 80 | 4 |  | 107.3% |  |  |  |  | -1.006%
1 | 0 | 1 | 0 | 6.226% | -2.174% | 80 | 2 |  | 106.3% |  |  |  | -2.01% |  |  | -50.2596
1 | 0 | 1 | 1 | 5.202% | -3.198% | 80 | 6 |  | 105.2% |  |  |  | -2.034% | -1.03% |  | -50.8587
1 | 1 | 0 | 0 | 4.182% | -4.218% | 80 | 1 |  | 104.2% |  |  | -4.07%
1 | 1 | 0 | 1 | 3.145% | -5.255% | 80 | 5 |  | 103.2% |  |  | -4.104% |  | -1.039%
1 | 1 | 1 | 0 | 2.105% | -6.295% | 80 | 3 |  | 102.1% |  |  | -4.14% | -2.08% |  |  | -51.9959
1 | 1 | 1 | 1 | 1.056% | -7.344% | 80 | 7 |  | 101.1% |  |  | -4.164% | -2.095% | -1.055% |  | -52.3779
ADJ_A2N | ADJ_A1 | ADJ_A0 | ADJ_A3 |  |  | 0x83 |  |  |  |  | ADJ_A2N | ADJ_A1 | ADJ_A0 | ADJ_A3
0 | 0 | 0 | 0 | 0 |  | 0 |  |  | 100%
0 | 0 | 0 | 1 | -0.28% | -0.28% | 20 |  |  | 99.72% |  |  |  |  | -0.2825%
0 | 0 | 1 | 0 | -0.57% | -0.29% | 10 |  |  | 99.43% |  |  |  | -0.5677%
0 | 0 | 1 | 1 | -0.86% | -0.29% | 30 |  |  | 99.14% |  |  |  | -0.5772% | -0.2921%
0 | 1 | 0 | 0 | -1.15% | -0.29% | 8 |  |  | 98.85% |  |  | -1.155%
0 | 1 | 0 | 1 | -1.44% | -0.29% | 28 |  |  | 98.56% |  |  | -1.155% |  | -0.2825%
0 | 1 | 1 | 0 | -1.74% | -0.3% | 18 |  |  | 98.28% |  |  | -1.151% | -0.5644%
0 | 1 | 1 | 1 | -2.02% | -0.28% | 38 |  |  | 98% |  |  | -1.137% | -0.5597% | -0.2777%
1 | 0 | 0 | 0 | 2.33% | 4.35% | 4 |  |  | 102.4% |  | 2.393% |  |  |  |  | 59.8201
1 | 0 | 0 | 1 | 2.04% | -0.29% | 24 |  |  | 102.1% |  | 2.382% |  |  | -0.2934% |  | 59.5485
1 | 0 | 1 | 0 | 1.75% | -0.29% | 14 |  |  | 101.8% |  | 2.365% |  | -0.5953% |  |  | 59.1302
1 | 0 | 1 | 1 | 1.46% | -0.29% | 34 |  |  | 101.5% |  | 2.339% |  | -0.6205% | -0.3186% |  | 58.467
1 | 1 | 0 | 0 | 1.17% | -0.29% | C |  |  | 101.2% |  | 2.346% | -1.201% |  |  |  | 58.66
1 | 1 | 0 | 1 | 0.88% | -0.29% | 2C |  |  | 100.9% |  | 2.326% | -1.21% |  | -0.3025% |  | 58.1599
1 | 1 | 1 | 0 | 0.59% | -0.29% | 1C |  |  | 100.6% |  | 2.316% | -1.2% | -0.5944% |  |  | 57.9096
1 | 1 | 1 | 1 | 0.3% | -0.29% | 3C |  |  | 100.3% |  | 2.304% | -1.172% | -0.5825% | -0.2906% |  | 57.5889
S1_A3 | S1_A2 | S1_A1 | S1_A0 | 倍数 |  |  | 0x80 | 0x81 |  |  | S1_A3 | S1_A2 | S1_A1 | S1_A0
1 | 1 | 1 | 1 | 1 | 12.36% |  | E0 | 1 | [6 empty] | 0 | 0 | 0
1 | 1 | 1 | 0 | 1.15 | 14.13% |  | E0 | 0 | [5 empty] | 1.775% | 0 | 0 | 35.5025
1 | 1 | 0 | 1 | 1.32 | 16.26% |  | 60 | 1 |  |  |  |  | 3.905% |  | 0 | 78.1011 | 0
1 | 1 | 0 | 0 | 1.52 | 18.73% |  | 60 | 0 |  |  |  |  | 4.602% | 2.472% | 0 | 92.0463 | 49.4478
1 | 0 | 1 | 1 | 1.75 | 21.52% |  | A0 | 1 |  |  |  | 9.168% |  |  | 183.3668 | 0 | 0
1 | 0 | 1 | 0 | 2.02 | 24.74% |  | A0 | 0 |  |  |  | 10.61% |  | 3.218% | 212.2339 | 0 | 64.3696
1 | 0 | 0 | 1 | 2.32 | 28.64% |  | 20 | 1 |  |  |  | 12.38% | 7.118% |  | 247.6299 | 142.3642 | 0
1 | 0 | 0 | 0 | 2.667 | 32.74% |  | 20 | 0 |  |  |  | 14.01% | 8% | 4.1% | 280.1875 | 159.9999 | 82.0053
0 | 1 | 1 | 1 | 3.066 | 37.76% |  | C0 | 1 |  |  | 25.4% |  |  |  | 0 | 0 | 0
0 | 1 | 1 | 0 | 3.53 | 43.51% |  | C0 | 0 |  |  | 29.38% |  |  | 5.751% | 0 | 0 | 115.018
0 | 1 | 0 | 1 | 4.06 | 49.97% |  | 40 | 1 |  |  | 33.7% |  | 12.21% |  | 0 | 244.122 | 0
0 | 1 | 0 | 0 | 4.68 | 57.56% |  | 40 | 0 |  |  | 38.83% |  | 14.05% | 7.597% | 0 | 281.0382 | 151.9342
0 | 0 | 1 | 1 | 5.4 | 66.19% |  | 80 | 1 |  |  | 44.66% | 28.43% |  |  | 568.5734 | 0 | 0
0 | 0 | 1 | 0 | 6.25 | 76% |  | 80 | 0 |  |  | 51.26% | 32.49% |  | 9.812% | 649.7914 | 0 | 196.236
0 | 0 | 0 | 1 | 7.27 | 87.54% |  | 0 | 1 |  |  | 58.89% | 37.57% | 21.35% |  | 751.45 | 426.9986 | 0
0 | 0 | 0 | 0 | 8.48 | 100% |  | 0 | 0 |  |  | 67.26% | 42.44% | 24% | 12.46% | 848.7564 | 480.0031 | 249.2406
RCC_SEL4 | RCC_SEL3 | RCC_SEL2 | RCC_SEL1 | RCC_SEL0 |  |  | 0x80 |  |  | RCC_SEL4 | RCC_SEL3 | RCC_SEL2 | RCC_SEL1 | RCC_SEL0
0 | 0 | 0 | 0 | 0 | 100% |  | 0
0 | 0 | 0 | 0 | 1 | 99.51% |  | 8 | [6 empty] | -0.4893%
0 | 0 | 0 | 1 | 0 | 99.09% |  | 4 | [5 empty] | -0.9091%
0 | 0 | 0 | 1 | 1 | 98.64% |  | C | [5 empty] | -0.867% | -0.4473%
0 | 0 | 1 | 0 | 0 | 98.19% |  | 2 |  |  |  |  | -1.809%
0 | 0 | 1 | 0 | 1 | 97.73% |  | A |  |  |  |  | -1.785% |  | -0.4656%
0 | 0 | 1 | 1 | 0 | 97.22% |  | 6 |  |  |  |  | -1.867% | -0.9676%
0 | 0 | 1 | 1 | 1 | 96.79% |  | E |  |  |  |  | -1.85% | -0.9326% | -0.4306%
0 | 1 | 0 | 0 | 0 | 96.33% |  | 1 |  |  |  | -3.675%
0 | 1 | 0 | 0 | 1 | 95.91% |  | 9 |  |  |  | -3.605% |  |  | -0.4195%
0 | 1 | 0 | 1 | 0 | 95.48% |  | 5 |  |  |  | -3.614% |  | -0.8478%
0 | 1 | 0 | 1 | 1 | 95% |  | D |  |  |  | -3.648% |  | -0.9096% | -0.4813%
0 | 1 | 1 | 0 | 0 | 94.59% |  | 3 |  |  |  | -3.606% | -1.739%
0 | 1 | 1 | 0 | 1 | 94.22% |  | B |  |  |  | -3.503% | -1.683% |  | -0.3631%
0 | 1 | 1 | 1 | 0 | 93.69% |  | 7 |  |  |  | -3.532% | -1.786% | -0.894%
0 | 1 | 1 | 1 | 1 | 93.25% |  | F |  |  |  | -3.541% | -1.744% | -0.9702% | -0.4393%
1 | 0 | 0 | 0 | 0 | 92.83% |  | 10 |  |  | -7.169%
1 | 0 | 0 | 0 | 1 | 92.38% |  | 18 |  |  | -7.135% |  |  |  | -0.4558%
1 | 0 | 0 | 1 | 0 | 91.9% |  | 14 |  |  | -7.191% |  |  | -0.9316%
1 | 0 | 0 | 1 | 1 | 91.5% |  | 1C |  |  | -7.142% |  |  | -0.8738% | -0.398%
1 | 0 | 1 | 0 | 0 | 91.03% |  | 12 |  |  | -7.163% |  | -1.803%
1 | 0 | 1 | 0 | 1 | 90.55% |  | 1A |  |  | -7.173% |  | -1.823% |  | -0.4756%
1 | 0 | 1 | 1 | 0 | 90.09% |  | 16 |  |  | -7.129% |  | -1.805% | -0.9332%
1 | 0 | 1 | 1 | 1 | 89.66% |  | 1E |  |  | -7.137% |  | -1.845% | -0.8962% | -0.4385%
1 | 1 | 0 | 0 | 0 | 89.21% |  | 11 |  |  | -7.115% | -3.621%
1 | 1 | 0 | 0 | 1 | 88.76% |  | 19 |  |  | -7.15% | -3.62% |  |  | -0.4544%
1 | 1 | 0 | 1 | 0 | 88.29% |  | 15 |  |  | -7.188% | -3.61% |  | -0.9211%
1 | 1 | 0 | 1 | 1 | 87.85% |  | 1D |  |  | -7.144% | -3.65% |  | -0.9038% | -0.4372%
1 | 1 | 1 | 0 | 0 | 87.4% |  | 13 |  |  | -7.19% | -3.632% | -1.814%
1 | 1 | 1 | 0 | 1 | 86.96% |  | 1B |  |  | -7.259% | -3.589% | -1.792% |  | -0.4326%
1 | 1 | 1 | 1 | 0 | 86.49% |  | 17 |  |  | -7.2% | -3.603% | -1.797% | -0.9041%
1 | 1 | 1 | 1 | 1 | 86.07% |  | 1F |  |  | -7.186% | -3.589% | -1.785% | -0.8966% | -0.425%

## Sheet4
0A | 2.494 | 2.524
15A | 4.133 | 2.725

## Labtest_itme1
Lab test Item 1:
| No. | VDD(v) | 4.5 | 4.75 | 5 | 5.25 | 5.5
| 1 | IQ(mA) | 13 | 14 | 15 | 15 | 15
|  | Vref(v) | 2.4525 | 2.453 | 2.4536 | 2.4539 | 2.4542
|  | Vout(v) | 2.455 | 2.457 | 2.456 | 2.4546 | 2.453
| 2 | IQ(mA) | 13 | 13 | 14 | 14 | 15
|  | Vref(v) | 2.4962 | 2.4968 | 2.4968 | 2.4974 | 2.4977
|  | Vout(v) | 2.5076 | 2.5093 | 2.5075 | 2.5067 | 2.5056
| 3 | IQ(mA) | 13 | 14 | 14 | 15 | 14
|  | Vref(v) | 2.508 | 2.5088 | 2.5094 | 2.5097 | 2.51
|  | Vout(v) | 2.518 | 2.521 | 2.52 | 2.5188 | 2.5173
| 4 | IQ(mA) | 13 | 14 | 14 | 15 | 15
|  | Vref(v) | 2.5462 | 2.5475 | 2.5477 | 2.548 | 2.5482
|  | Vout(v) | 2.5423 | 2.5478 | 2.546 | 2.5444 | 2.543
| 5 | IQ(mA) | 13 | 14 | 14 | 14 | 15
|  | Vref(v) | 2.4539 | 2.4543 | 2.4548 | 2.4548 | 2.4551
|  | Vout(v) | 2.449 | 2.4497 | 2.4482 | 2.4465 | 2.445
| 6 | IQ(mA) | 13 | 14 | 14 | 14 | 15
|  | Vref(v) | 2.4853 | 2.486 | 2.4865 | 2.4868 | 2.4871
|  | Vout(v) | 2.4752 | 2.4772 | 2.4754 | 2.4738 | 2.4723
| 7 | IQ(mA) | 12 | 13 | 13 | 14 | 14
|  | Vref(v) | 2.4726 | 2.4732 | 2.4733 | 2.4738 | 2.4744
|  | Vout(v) | 2.4738 | 2.4737 | 2.4716 | 2.47 | 2.4688
| 8 | IQ(mA) | 13 | 14 | 14 | 15 | 15
|  | Vref(v) | 2.5126 | 2.5136 | 2.5141 | 2.5143 | 2.5146
|  | Vout(v) | 2.5233 | 2.5269 | 2.525 | 2.5233 | 2.5212
| 9 | IQ(mA) | 13 | 14 | 14 | 15 | 15
|  | Vref(v) | 2.5229 | 2.5237 | 2.524 | 2.5245 | 2.5248
|  | Vout(v) | 2.5478 | 2.552 | 2.5514 | 2.55 | 2.5484
| 10 | IQ(mA) | 13 | 14 | 15 | 15 | 16
|  | Vref(v) | 2.4444 | 2.4453 | 2.4457 | 2.446 | 2.4465
|  | Vout(v) | 2.4488 | 2.4488 | 2.4476 | 2.4466 | 2.4453

## Labtest_item2
Lab test Item 2:
| addr | 83 | C0/ | C1/ | C2/ | C3
| No. | C_OUT | EN_I_OUT | NC_4X | NC_1X | Vout挂载个电阻20k，测试vout电压值 | Iout=vout/R mA
| 1 | 1 | 1 | 0 | 0 | 3.3738 | 0.16869
|  |  |  | 0 | 1 | 3.692 | 0.1846
|  |  |  | 1 | 0 | 2.63 | 0.1315
|  |  |  | 1 | 1 | 2.9732 | 0.14866
| 2 | 1 | 1 | 0 | 0 | 3.421 | 0.17105
|  |  |  | 0 | 1 | 3.6923 | 0.18462
|  |  |  | 1 | 0 | 2.7137 | 0.13569
|  |  |  | 1 | 1 | 3.0472 | 0.15236
| 3 | 1 | 1 | 0 | 0 | 3.4557 | 0.17279
|  |  |  | 0 | 1 | 3.7048 | 0.18524
|  |  |  | 1 | 0 | 2.7426 | 0.13713
|  |  |  | 1 | 1 | 3.0758 | 0.15379
| 4 | 1 | 1 | 0 | 0 | 3.5466 | 0.17733
|  |  |  | 0 | 1 | 3.7349 | 0.18674
|  |  |  | 1 | 0 | 2.833 | 0.14165
|  |  |  | 1 | 1 | 3.1702 | 0.15851
| 5 | 1 | 1 | 0 | 0 | 3.441 | 0.17205
|  |  |  | 0 | 1 | 3.7171 | 0.18585
|  |  |  | 1 | 0 | 2.7359 | 0.13679
|  |  |  | 1 | 1 | 3.074 | 0.1537
| 6 | 1 | 1 | 0 | 0 | 3.4237 | 0.17119
|  |  |  | 0 | 1 | 3.741 | 0.18705
|  |  |  | 1 | 0 | 2.7002 | 0.13501
|  |  |  | 1 | 1 | 3.037 | 0.15185
| 7 | 1 | 1 | 0 | 0 | 3.387 | 0.16935
|  |  |  | 0 | 1 | 3.6827 | 0.18413
|  |  |  | 1 | 0 | 2.6752 | 0.13376
|  |  |  | 1 | 1 | 3.0044 | 0.15022
| 8 | 1 | 1 | 0 | 0 | 3.4654 | 0.17327
|  |  |  | 0 | 1 | 3.7146 | 0.18573
|  |  |  | 1 | 0 | 2.7287 | 0.13644
|  |  |  | 1 | 1 | 3.0791 | 0.15396
| 9 | 1 | 1 | 0 | 0 | 3.4204 | 0.17102
|  |  |  | 0 | 1 | 3.6964 | 0.18482
|  |  |  | 1 | 0 | 2.6887 | 0.13443
|  |  |  | 1 | 1 | 3.0321 | 0.1516
| 10 | 1 | 1 | 0 | 0 | 3.4215 | 0.17108
|  |  |  | 0 | 1 | 3.7011 | 0.18505
|  |  |  | 1 | 0 | 2.7187 | 0.13594
|  |  |  | 1 | 1 | 3.0484 | 0.15242

## labtest_item3
Item 3: |  | addr: | 82 | 8
No. | SEL_IR | SEL_VR |  | vdd | 4.5 | 4.75 | 5 | 5.25 | 5.5
| 0 | 1 |  | VOUT_IP5A
1 |  |  |  | VOUT_IP10A
VOUT_IP15A
|  |  |  | GAIN | 0 | 0 | 0 | 0 | 0
| 0 | 1 |  | VOUT_IP5A
2 |  |  |  | VOUT_IP10A
VOUT_IP15A
|  |  |  | GAIN | 0 | 0 | 0 | 0 | 0
| 0 | 1 |  | VOUT_IP5A
3 |  |  |  | VOUT_IP10A
VOUT_IP15A
|  |  |  | GAIN | 0 | 0 | 0 | 0 | 0
| 0 | 1 |  | VOUT_IP5A
4 |  |  |  | VOUT_IP10A
VOUT_IP15A
|  |  |  | GAIN | 0 | 0 | 0 | 0 | 0
| 0 | 1 |  | VOUT_IP5A
5 |  |  |  | VOUT_IP10A
VOUT_IP15A
|  |  |  | GAIN | 0 | 0 | 0 | 0 | 0
| 0 | 1 |  | VOUT_IP5A | 2.7876 | 2.9498 | 3.1119 | 3.2736 | 3.4356
6 |  |  |  | VOUT_IP10A | 3.3201 | 3.5194 | 3.72 | 3.9203 | 4.122
|  |  |  | VOUT_IP15A | 3.8493 | 4.0856 | 4.3246 | 4.5636 | 4.8051
|  |  |  | GAIN | 0.106 | 0.11341 | 0.1211 | 0.12883 | 0.13679
| 0 | 1 |  | VOUT_IP5A | 2.7608 | 2.9207 | 3.0808 | 3.2396 | 3.4002
7 |  |  |  | VOUT_IP10A | 3.2654 | 3.4594 | 3.6542 | 3.8516 | 4.0504
|  |  |  | VOUT_IP15A | 3.7665 | 3.9956 | 4.2667 | 4.4608 | 4.6974
|  |  |  | GAIN | 0.1004 | 0.10737 | 0.12055 | 0.12198 | 0.12956
| 0 | 1 |  | VOUT_IP5A | 3.0242 | 3.0276 | 3.0312 | 3.0342 | 3.0377
8 |  |  |  | VOUT_IP10A | 3.6307 | 3.6387 | 3.6465 | 3.6565 | 3.6624
|  |  |  | VOUT_IP15A | 4.2328 | 4.246 | 4.2579 | 4.2733 | 4.2833
|  |  |  | GAIN | 0.12064 | 0.12165 | 0.12248 | 0.12363 | 0.12437
| 0 | 1 |  | VOUT_IP5A | 2.824 | 2.9885 | 3.1509 | 3.3142 | 3.4785
9 |  |  |  | VOUT_IP10A | 3.3466 | 3.5468 | 3.7474 | 3.9491 | 4.1527
|  |  |  | VOUT_IP15A | 3.8663 | 4.105 | 4.3416 | 4.5809 | 4.8237
|  |  |  | GAIN | 0.10408 | 0.11165 | 0.11895 | 0.12651 | 0.13436
| 0 | 1 |  | VOUT_IP5A | 2.8008 | 2.9607 | 3.1257 | 3.288 | 3.4506
10 |  |  |  | VOUT_IP10A | 3.3408 | 3.535 | 3.7421 | 3.9439 | 4.1467
|  |  |  | VOUT_IP15A | 3.8776 | 4.113 | 4.3549 | 4.5962 | 4.8389
|  |  |  | GAIN | 0.10752 | 0.11542 | 0.12274 | 0.13064 | 0.13863

## labtest_item4
Item 4:
Addr | 83 | 0/ | 1/ | 2/ | 3
No. | INC_1X | INC_4X | 先加15A | VOUT_IP15A | VOUT_IP10A | VOUT_IP5A | GAIN
1 | 0 | 0 |  |  |  |  | 0 | 先加15A，记录10个样片数据
| 0 | 1 |  |  |  |  | 0
| 1 | 0 |  |  |  |  | 0
| 1 | 1 |  |  |  |  | 0
2 | 0 | 0 |  |  |  |  | 0
| 0 | 1 |  |  |  |  | 0
| 1 | 0 |  |  |  |  | 0
| 1 | 1 |  |  |  |  | 0
3 | 0 | 0 |  |  |  |  | 0
| 0 | 1 |  |  |  |  | 0
| 1 | 0 |  |  |  |  | 0
| 1 | 1 |  |  |  |  | 0
4 | 0 | 0 |  |  |  |  | 0
| 0 | 1 |  |  |  |  | 0
| 1 | 0 |  |  |  |  | 0
| 1 | 1 |  |  |  |  | 0
5 | 0 | 0 |  |  |  |  | 0
| 0 | 1 |  |  |  |  | 0
| 1 | 0 |  |  |  |  | 0
| 1 | 1 |  |  |  |  | 0
6 | 0 | 0 | 2.4777 | 4.2799 | 3.6815 | 3.0802 | 0.11982
| 0 | 1 | 2.4656 | 4.5196 | 3.8864 | 3.1772 | 0.13044
| 1 | 0 | 2.4857 | 3.8296 | 3.3832 | 2.9351 | 0.089365
| 1 | 1 | 2.4836 | 4.0295 | 3.516 | 3.0006 | 0.10279
7 | 0 | 0 | 2.4735 | 4.1758 | 3.6105 | 3.0428 | 0.11318
| 0 | 1 | 2.4634 | 4.4632 | 3.8036 | 3.1351 | 0.13236
| 1 | 0 | 2.4812 | 3.7451 | 3.3236 | 2.9025 | 0.08428
| 1 | 1 | 2.4773 | 3.9363 | 3.452 | 2.9655 | 0.09697
8 | 0 | 0 | 2.5246 | 4.3758 | 3.7612 | 3.1438 | 0.12306
| 0 | 1 | 2.5138 | 4.6942 | 3.9714 | 3.2426 | 0.14486
| 1 | 0 | 2.5334 | 3.9118 | 3.4543 | 2.9945 | 0.091615
| 1 | 1 | 2.5309 | 4.1219 | 3.593 | 3.0626 | 0.10586
9 | 0 | 0 | 2.5511 | 4.3383 | 3.7448 | 3.1486 | 0.11884
| 0 | 1 | 2.5452 | 4.6587 | 3.9577 | 3.252 | 0.14043
| 1 | 0 | 2.5504 | 3.8866 | 3.4432 | 2.997 | 0.08882
| 1 | 1 | 2.5506 | 4.0898 | 3.5787 | 3.0656 | 0.10232
10 | 0 | 0 | 2.4479 | 4.2452 | 3.6489 | 3.0488 | 0.11945
| 0 | 1 | 2.4369 | 4.5469 | 3.8472 | 3.143 | 0.14017
| 1 | 0 | 2.4533 | 3.798 | 3.352 | 2.903 | 0.08935
| 1 | 1 | 2.452 | 3.9942 | 3.482 | 2.968 | 0.10253

## labtest_item5
Item 5 | addr | 81 | 4/ | 6
No. | EN_2 | H2_CLK | 先加15A | VOUT_ip0
1 | 1 | 0
1
2 | 1 | 0
1
3 | 1 | 0
1
4 | 1 | 0
1
5 | 1 | 0
1
6 | 1 | 0 |  | 4.3508
|  | 1 |  | 0.6045
7 | 1 | 0 |  | 4.2556
|  | 1 |  | 0.6903
8 | 1 | 0 |  | 4.3764
|  | 1 |  | 0.6719
9 | 1 | 0 |  | 4.3554
|  | 1 |  | 0.744
10 | 1 | 0 |  | 4.2215
|  | 1 |  | 0.6746

## Sheet3
24
80 | 12 |  | #NAME?
23
34
45
56
67
78
89
100
111
122
133
144
155
166
177
188
199